## Лист1
|  |  | Спецификация |  |  |  | Приложение № 1 к Извещению
№№ п/п | Наименование товара |  | Описание (требование) | общее количество | Цена за единицу с учетом НДС 18%, рублей | Общая стоимость с учетом НДС, рублей | Общая стоимость без учета НДС, рублей
| тип | единица измерения
Кабель типа КЦППэпЗ; ТППэпЗ
1 | Высокочастотный кабель связи для цифровых сетей абонентского типа КЦППэпЗ 10*2*0,4. | километр | Кабели телефонные с медными жилами диаметром 0,4 мм , с сплошной полиэтиленноыой изоляцией жил, с экраном из алюмополимерной ленты , в полиэтиленовой оболочке с гидрофобным заполнением сердечника. Требования: протокол испытаний аккредитованный испытательной лабораторией на соответствие выполнения требований " Правил применения кабелей с металлическими жилами "( Приказ МИС РФ №46 от 19.04.2006г) ГОСТ Р51311-99 и декларация о соответствии , выданная Федеральным агенством связи. Гарантия сохранения качества продукции не менее 2 лет. Кабель отечественного производителя. ОБЯЗАТЕЛЬНО наличие маркировки завода-производителя по оболочке кабеля и сертификатов соответствия | 21.84 | 21505 | 469669.2 | 398024.7458
2 | Высокочастотный кабель связи для цифровых сетей абонентского типа КЦППэпЗ 20*2*0,4. | километр |  | 15.55 | 37430 | 582036.5 | 493251.2712
3 | Высокочастотный кабель связи для цифровых сетей абонентского типа КЦППэпЗ 30*2*0,4. | километр |  | 10 | 51770 | 517700 | 438728.8136
4 | Высокочастотный кабель связи для цифровых сетей абонентского типа КЦППэпЗ 50*2*0,4. | километр |  | 6.7 | 82121 | 550210.7 | 466280.2542
5 | Высокочастотный кабель связи для цифровых сетей абонентского типа КЦППэпЗ 100*2*0,4. | километр |  | 10 | 160377 | 1603770 | 1359127.1186
6 | Кабель типа ТППэпЗ 200*2*0,4. | километр |  | 5.67 | 237976.54 | 1349326.9818 | 1143497.4422
7 | Кабель типа ТППэпЗ 300*2*0,4. | километр |  | 1.52 | 353901.88 | 537930.8576 | 455873.6081
8 | Кабель типа ТППэпЗ 400*2*0,4. | километр |  | 2.48 | 468520.64 | 1161931.1872 | 984687.4468
9 | Кабель типа ТППэпЗ 600*2*0,4. | километр |  | 3.16 | 688520.64 | 2175725.2224 | 1843834.9342
|  |  | ИТОГО |  |  | 8948300.649 | 7583305.6347
Предельная стоимость лота составляет: 8 948 300,65 рублей с учетом НДС (7 583 305,63 рублей без учета НДС)
Объем может быть изменен на 30% без изменения стоимости единицы
Сроки поставки: до 20.05.2013 г.
Место доставки |  | Доставка позиции № 1 в кол-ве 10,0 км, позиции № 2 в кол-ве 8,05 км, позиции № 3 в кол-ве 6,7 км, позиции № 4 в кол-ве 6,7 км, позиции № 5 в кол-ве 9,78 км, позиции № 6 в кол-ве 4,01 км, позиции №7 в кол-ве 1,52 км, позиции № 8 в кол-ве 2,48 км, позиции № 9 в кол-ве 3,16 км по адресу: г. Уфа, ул. Майкопская, д. 61. Контактные лица лица: Исхаков Дамир Мубарякович (т. 8-9018173796), Бедыс Николай Анатольевич (т. 8-3472746227).
Доставка позиции № 1 в кол-ве 11,84 км, позиции № 2 в кол-ве 7,5 км, позиции № 3 в кол-ве 3,3 км, позиции № 5 в кол-ве 0,22 км, позиции № 6 в кол-ве 1,66 км по адресу: г. Уфа, ул. Каспийская, д. 14. Контактное лицо: зав.складом Иксанова Флюра Сагитовна (т. 8-9053527779).
Особые условия |  | Поставщик обязан предоставить вместе с товаром слеудющие сопроводительные документы:
1) паспорт
2) технические описание поставляемого Товара
3) Инструкция на русском языке
4) сертификат соотвествия
Контактное лицо для информации |  | Ахметзянова В.Ф., тел. (347) 250-07-63, факс (347) 250-37-72, эл.почта: v.akhmetzyanova@bashtel.ru