## Лист1
РАЗДЕЛ IV. Техническое задание
СПЕЦИФИКАЦИЯ
№ п.п. | Наименование товара (производитель) |  | Описание | Eд.изм | Кол-во | Начальная (максимальная) цена за единицу измерения без НДС, включая стоимость тары и доставку, рубли РФ | Начальная (максимальная) цена за единицу измерения с учетом НДС (18%), включая стоимость тары и доставку, рубли РФ | Начальная (максимальная) сумма без НДС, включая стоимость тары и доставку, рубли РФ | Начальная (максимальная) сумма в том числе НДС, включая стоимость тары и доставку, рубли РФ | Адрес поставки
1 | 3 |  | 5 | 6 | 7 | 8 | 9 | 10 | 11 | 12
1 | Батарея аккумуляторная АКБ 12 В, 7 Ач |  | Герметичный аккумулятор.Напряжение 12Вольт Ёмкость 7Ач Максимальный ток заряда 1,2А. | шт | 117 | 516 | 608.88 | 60372 | 71238.96 | Уфа, ул. Ленина, 32
2 | Батарея аккумуляторная АКБ 12 В, 17 Ач |  | Емкость аккумулятора - 17 Ач; номинальное напряжение -12 В; Т хранения=- 20 + 60 °С; Т заряд=- 10 + 60 °С; Т разряд=- 20 + 60 °С; 181х77х167мм. | шт | 20 | 1644 | 1939.92 | 32880 | 38798.4 | Уфа, ул. Ленина, 32
3 | Извешатель тепловой ИП 103-5/1 |  | Масса извещателя не более 30г, электрическое сопротивление изоляции между токоведущими частями извещателя и корпусом при нормальных условиях не менее 20 МОм, Т=-50 +50 °С, ток через замкнутые контакты извещателя не более 30мА, напряжение постоянного тока, подаваемое на контакты извещателя не более 30В. | шт | 200 | 77 | 90.86 | 15400 | 18172 | Уфа, ул. Ленина, 32
4 | Извещатель пожарный дымовой ИП 212-41М (ООО «КБ Пожарной Автоматики») |  | Напряжение от 7.5 до 30 В, чувствительность 0,05 – 0,2 дБ/м, инерционность срабатывания – не более 5 с, ток потребления в дежурном режиме – 0,04 мА, 210г, Т=-45 +55 °С, габаритные размеры 106х60 мм, IP 30, срок службы не менее 10 лет, средняя наработка на отказ 60000 часов. | шт | 1512 | 253 | 298.54 | 382536 | 451392.48 | Уфа, ул. Ленина, 32
5 | Извещатель пожарный ИПР-3 СУМ |  | 2-х проводный (НЗ/НР), индикация: ″Дежурный режим″; ″Пожар″; U по шлейфу сигнализации 9-28V, ток потребления в дежурном режиме 0,1 мА, IP41, 0.11 кг, Т=-40 +55 °С. | шт | 80 | 197 | 232.46 | 15760 | 18596.8 | Уфа, ул. Ленина, 32
6 | Оповещатель свето-звуковой Маяк 12-К |  | Уровень громкости 95 дБ, потребляемый ток 75 мА, напряжение питания постоянного тока 12 В, 165х110х60 мм, Т=-30 +50 °С, материал - металлический. | шт | 20 | 314 | 370.52 | 6280 | 7410.4 | Уфа, ул. Ленина, 32
7 | Оповещатель звуковой Маяк 12-3М |  | Напряжение питания 12В, потребляемый ток 20 мА, уровень звукового давления на расстоянии 1 м, 105 дБ, Т= -30 +55 °С, IP56, 65х65х50 мм, не более 0.04 кг. | шт | 200 | 140 | 165.2 | 28000 | 33040 | Уфа, ул. Ленина, 32
8 | Табло световое Молния-12 "Стрелка влево" |  | Напряжение питания 12В DC; потребляемый ток в дежурном режиме 20 мА; габариты 304х103х19 мм; Т=-30 +55 °С; масса 0,22 кг; материал корпуса - пластик, IP 52. | шт | 50 | 127 | 149.86 | 6350 | 7493 | Уфа, ул. Ленина, 32
9 | Табло световое Молния-12 "Стрелка вправо" |  | Напряжение питания 12В DC; потребляемый ток в дежурном режиме 20 мА; габариты 304х103х19 мм; Т=-30 +55 °С; масса 0,22 кг; материал корпуса - пластик, IP 52. | шт | 50 | 127 | 149.86 | 6350 | 7493 | Уфа, ул. Ленина, 32
10 | Преобразователь интерфейсов USB-RS485 (ЗАО НВП "Болид") |  | Напряжение питания, 5B; Ток потребления не более 200 мА; Скорость передачи данных 110; 300; 1200; 2400; 4800; 9600; 19200; 38400; 57600; 115200 Бод; Габариты 19х67х11 мм; Т=-30 +50 °С; масса 0,011 кг; IP 20. | шт | 4 | 1104 | 1302.72 | 4416 | 5210.88 | Уфа, ул. Ленина, 32
11 | Преобразователь интерфейсов USB-RS232 (ЗАО НВП "Болид") |  | Напряжение питания, 5B; Ток потребления не более 200 мА; Скорость передачи данных 110; 300; 1200; 2400; 4800; 9600; 19200; 38400; 57600; 115200 Бод; Габариты 19х67х11 мм; Т=-30 +50 °С; масса 0,011 кг; IP 20. | шт | 4 | 757 | 893.26 | 3028 | 3573.04 | Уфа, ул. Ленина, 32
12 | Прибор приемно-контрольный Сигнал-10 (ЗАО НВП "Болид") |  | Количество шлейфов сигнализации - 10, количество программ управления по каждому выходу - 37, потребляемый прибором ток в дежурном режиме: при питании 24 В от 110 мА до 200 мА, при питании 12 В от 220 мА до 410 мА, ток нагрузки шлейфа - 3 мА, Т =- 30 +50С, 156 х 107 х 35 мм, напряжение питания - от 11 В до 28 В. | шт | 18 | 2075 | 2448.5 | 37350 | 44073 | Уфа, ул. Ленина, 32
13 | Прибор приемно-контрольный Сигнал-20 (ЗАО НВП "Болид") |  | Автономный режим, количество радиальных неадресных шлейфов сигнализации (ШС)-20, макс. сопротивление проводов ШС без учета оконечного сопротивления-не более 1 кОм, RS-485, протокол Орион, U=10,2 ÷ 28 В постоянного тока, выходы-5шт, 20 индикаторов состояния каждого из ШС, 3 индикатора состояния выходов, 1 индикатор отображения режимов прибора, Т=-30 +55 °C, IР20, 365х165х45 мм, Средний срок службы-10 лет. | шт | 10 | 4657 | 5495.26 | 46570 | 54952.6 | Уфа, ул. Ленина, 32
14 | Прибор приемно-контрольный Сигнал-20М (ЗАО НВП "Болид") |  | Автономный режим, количество радиальных неадресных шлейфов сигнализации (ШС)-20, макс. сопротивление проводов ШС без учета оконечного сопротивления-1 кОм для охранных ШС и 100 Ом для пожарных ШС, RS-485, протокол Орион, U=10,2 ÷ 28,4 В постоянного тока, готовность к работе после включения питания не более 3 с, выходы-5шт, 20 индикаторов состояния каждого из ШС, 5 индикаторов состояния выходов, 5 индикаторов отображения режимов прибора, Т=-30 +55 °C, IР20, 247х150х48 мм, средний срок службы-10 лет. | шт | 18 | 4090 | 4826.2 | 73620 | 86871.6 | Уфа, ул. Ленина, 32
15 | Прибор приемно-контрольный C2000-АСПТ (ЗАО НВП "Болид") |  | Количество шлейфов-3 шт; напряжение в дежурном режиме 19-24 В; суммарный ток потребления извещателей 3 мА; количество выходов для запуска АУП без блоков С2000-КПБ- 1шт, совместно с блоками С2000-КПБ - 97 шт; электрические параметры выходов на замыкание с контролем цепей 22…26 В, 1 А; количество выходов оптореле на замыкание - 2 шт; количество выходов источника постоянного тока - 1 шт; количество групп контактов реле на переключение - 1 гр; напряжение питания 220В, от встроенного источника резервного питания - два аккумулятора 12 В 4.5 Ач; габариты 305х255х95 мм; Т=0 +50 °С; масса 6 кг; IP 30. | шт | 1 | 6510 | 7681.8 | 6510 | 7681.8 | Уфа, ул. Ленина, 32
16 | Блок индикации и управления С2000-ПТ (ЗАО НВП "Болид") |  | Напряжение питания, 10.2-28.4 В; Потребляемая мощность - Вт; Кол-во индикаторов - 46; Кол-во разделов - 4; габариты 170х340х25.5; масса 0,6 кг; IP 20. | шт | 1 | 4302 | 5076.36 | 4302 | 5076.36 | Уфа, ул. Ленина, 32
17 | Прибор приемно-контрольный Сигнал 20П SMD (ЗАО НВП "Болид") |  | Количество радиальных неадресных шлейфов сигнализации (ШС)-20, макс. сопротивление проводов ШС без учета оконечного сопротивления-1 кОм для охранных ШС и 100 Ом для пожарных ШС, RS-485, протокол Орион, U=10,2-28 В постоянного тока, готовность к работе после включения питания не более 3 с, выходы-5шт, 1 индикатор отображения режимов, Т=-30 +55 °C, IР20, 229х136х41 мм, средний срок службы-10 лет. | шт | 18 | 2864 | 3379.52 | 51552 | 60831.36 | Уфа, ул. Ленина, 32
18 | Прибор приемно-контрольный Яхонт 1И (ООО "Спецприбор") |  | Рабочий диапазон питающих напряжений 12 (±2) или 24 (+3/-4)В, ток ограничения в шлейфе сигнализации 18 мА, сопротивлении проводов шлейфа сигнализации не более 0.22 кОм, сопротивлении утечки между проводами шлейфа не менее 50 кОм, габаритные размеры 220x125x55мм, масса не более 0.5 кг. | шт | 3 | 4346 | 5128.28 | 13038 | 15384.84 | Уфа, ул. Ленина, 32
19 | Табло Блик С-12М Выход оповещатель пожарный световой (табло) |  | Напряжение питания 12В DC; потребляемый ток 20 мА; габариты 285х97х17 мм; Т=-40 +55 °С; масса 0,2 кг; материал корпуса - пластик. | шт | 150 | 173 | 204.14 | 25950 | 30621 | Уфа, ул. Ленина, 32
20 | Пульт контроля и управления С2000М версия 2.06 (ЗАО НВП "Болид") |  | Напряжение питания 10.2-28.4В, жидкокристаллический индикатор 2 строки х 16 символов, количество подключаемых к интерфейсу RS-485 устройств - до 127, количество управляемых в автоматическом режиме релейных выходов не более 256, количество шлейфов сигнализации и адресных извещателей группируемых в разделы не более 2048, количество разделов - до 511, RS-485, RS-232, Т= +1 +55°C, IP20, 140х114х25 мм. | шт | 18 | 6246 | 7370.28 | 112428 | 132665.04 | Уфа, ул. Ленина, 32
21 | Источник питания Скат-1200М (ЗАО "Бастион") |  | 12 В, 2А, кратковременно и в режиме резерва до 3 А, корпус под акк 7Ач, 12 Ач, Т=-10 +40°C. | шт | 46 | 2624 | 3096.32 | 120704 | 142430.72 | Уфа, ул. Ленина, 32
22 | Источник питания РИП-12 исп.01 (ЗАО НВП "Болид") |  | Напряжение сети 150-250В, выходное напряжение при питании от сети 13.6-0.6В, при питании от АКБ 10-14.2В, номинальный выходной ток 3А, 255х310х85мм, Т= -10 + 40 °С. | шт | 10 | 3310 | 3905.8 | 33100 | 39058 | Уфа, ул. Ленина, 32
23 | Источник питания РИП-12 исп.05 (ЗАО НВП "Болид") |  | Напряжение сети 150-250В, выходное напряжение при питании от сети 13.6-0.6В, при питании от АКБ 10-13.6В, номинальный выходной ток 8А, 255х310х85мм, масса с батареей 8.5 кг, датчик вскрытия корпуса, устойчивость к электромагнитным помехам 3 степени жесткости по ГОСТ Р 53560-2009, возможность подключения двух дополнительных батарей 12В емкостью 17Ач, конструкция соответствует пожарной безопасности в аварийном режиме работы согласно ГОСТ 12.1.004-91, Т=-10 + 40°С. | шт | 10 | 5037 | 5943.66 | 50370 | 59436.6 | Уфа, ул. Ленина, 32
24 | Извещатель пожарный тепловой ИП 101 Гранат, обычный (ООО "Спецприбор") |  | Время срабатывания при превышении пороговой температуры не более 15с, диапазон рабочих напряжений 4-27В, точность установки температуры срабатывания ± 5%, степень защиты оболочки IP67, класс химстойкости Х3, Т=-55 +85 °С, габариты 230х80х265 мм, масса не более 0.6 кг. | шт | 30 | 3890 | 4590.2 | 116700 | 137706 | Уфа, ул. Ленина, 32
25 | Оптический дымовой извещатель Esser IQ8QUAD C 802371 (Esser by Honeywell) |  | Рабочее напряжение 8-42В; ток покоя при 19 В- 50 мкА; ток тревоги - 18мА; контролируемая площадь - 110м2; размеры Ø: 117 мм В: 49 мм; IP 42; скорость потока воздуха 0-25.4 м/с; Т=-20 +75 °С, вес - 110 гр. | шт | 10 | 3784 | 4465.12 | 37840 | 44651.2 | Уфа, ул. Ленина, 32
26 | Стандартная база Esser IQ8 Quad- 805590 (Esser by Honeywell) |  | Клеммы подключения - диаметр 0.6 мм до 2 мм2; размеры - диаметр = 117 мм, высота = 24 мм (с извещателем - 62 мм) ; Т=-20 +72 °С, вес - 60 гр; материал - пластик ABC. | шт | 10 | 451 | 532.18 | 4510 | 5321.8 | Уфа, ул. Ленина, 32
27 | Блок контроля и индикации с клавиатурой С2000-БКИ версия 2.23 (ЗАО НВП "Болид") |  | Версия 2.23, кнопочное управление 60 разделами, световая индикация: 60 двухцветных индикаторов для отображения состояния разделов ИСО «Орион»; 7 одноцветных индикаторов для отображения наличия тревог и неисправностей в ИСО «Орион»; RS-485, протокол Орион, напряжение питания 10.2-28В, потребляемая мощность не более 3 Вт, Т=-30 +50 °С, IР20, 340х170х25,5 мм, срок службы не менее 10 лет. | шт | 32 | 4260 | 5026.8 | 136320 | 160857.6 | Уфа, ул. Ленина, 32
28 | Порошок для ОП Вексон АВС25 (ЗАО "Экохиммаш") |  | ГОСТ 26952-86; 53280.4-2009; ТУ 2149-028-10968286-97; тушение пожаров классов А, В, С, э/у под U до 1000В; 30 кг, Т=-50 +50 °С, гарайтийный срок хранения 10 лет. | кг | 2821 | 51 | 60.18 | 143871 | 169767.78 | Уфа, ул. Ленина, 32
29 | Углекислота |  | ГОСТ 8050-85, поставка в прошедших переосвидетельствование баллонах (один баллон - 40 л, 24 кг углекислоты), ГОСТ 949-73, для углекислоты с кольцом горловины (резьба ГОСТ 9909-81), вентилем, предохранительным колпаком и опорным башмаком, тара в комплекте, сталь марки –30ХГСА, 45, Д. | кг | 985 | 43 | 50.74 | 42355 | 49978.9 | Уфа, ул. Ленина, 32
30 | ЗПУ к ОУ-3 |  | ГОСТ Р 51017-97; 51057-2001; ГОСТ 4.132-85. | шт | 132 | 176 | 207.68 | 23232 | 27413.76 | Уфа, ул. Ленина, 32
31 | Трубка выкиднаяс к ОУ-1,2,3 |  | ГОСТ Р 51017-97; 51057-2001; ГОСТ 4.132-85. | шт | 154 | 16 | 18.88 | 2464 | 2907.52 | Уфа, ул. Ленина, 32
32 | Раструб (ОУ-1,3) |  | ГОСТ Р 51017-97; 51057-2001; ГОСТ 4.132-85. | шт | 148 | 26 | 30.68 | 3848 | 4540.64 | Уфа, ул. Ленина, 32
33 | Шланг с раструбом к ОУ-5, 0.8м |  | ГОСТ Р 51017-97; 51057-2001; ГОСТ 4.132-85. | шт | 84 | 179 | 211.22 | 15036 | 17742.48 | Уфа, ул. Ленина, 32
34 | Шланг с раструбом к ОУ-5, 1м |  | ГОСТ Р 51017-97; 51057-2001; ГОСТ 4.132-85. | шт | 84 | 179 | 211.22 | 15036 | 17742.48 | Уфа, ул. Ленина, 32
35 | ЗПУ к ОП-4 |  | ГОСТ Р 51017-97; 51057-2001; ГОСТ 4.132-85. | шт | 130 | 119 | 140.42 | 15470 | 18254.6 | Уфа, ул. Ленина, 32
36 | Шланг к ОП d=14мм |  | ГОСТ Р 51017-97; 51057-2001; ГОСТ 4.132-85. | шт | 100 | 91 | 107.38 | 9100 | 10738 | Уфа, ул. Ленина, 32
37 | Шланг к ОП d=16мм |  | ГОСТ Р 51017-97; 51057-2001; ГОСТ 4.132-85. | шт | 124 | 91 | 107.38 | 11284 | 13315.12 | Уфа, ул. Ленина, 32
38 | Индикатор давления М-8х1,0х12,5 |  | ГОСТ Р 51017-97; 51057-2001; ГОСТ 4.132-85. | шт | 98 | 57 | 67.26 | 5586 | 6591.48 | Уфа, ул. Ленина, 32
39 | Фильтр-отстойник для углекислоты ФО-01 для СЗУ-04 (ООО "Технический Центр Пожарной Безопасности") |  | ТУ 4854-034-42712884-2008, максимальное рабочее давление в фильтре 15 Мпа, резьба на входе в фильтр (гайка) - труб 3/4", резьба на выходе из фильтра - М14х1,5/Труб 1/2", 500х90х240 (ДхШхВ), 3,7 кг. | шт | 2 | 16293 | 19225.74 | 32586 | 38451.48 | Уфа, ул. Ленина, 32
40 | Пломба роторного типа Роллсил |  | Соответствие Правилам противопожарного режима в РФ (Постановление правительства от 25.04.2012 г. № 390), цвет желтый, храповый механизм, индивидуальная нумерация на корпусе и вставке, корпус – поликарбонат, вставка – АБС-пластик, Т=-40 +60 °С. | шт | 4000 | 7 | 8.26 | 28000 | 33040 | Уфа, ул. Ленина, 32
41 | Манометр для МГП |  | Для модулей Артсок, МГП-35-60, МГП-35-80, МГП-35-100, МГП-50-60, МГП-50-60, МГП-50-80, МГП-50-100, ГОСТ Р 51017-97; 51057-2001; ГОСТ 4.132-85. Выпуск не ранее июня 2017 года. | шт | 22 | 1352 | 1595.36 | 29744 | 35097.92 | Уфа, ул. Ленина, 32
42 | Модуль «ТРВ-Гарант-Р»-14,5-01 (60) (ООО "НПО Этернис") |  | Беспроводной; максимальная высота расположения: 6 м; защищаемая площадь для пожара класса А - 32 м2, для пожара класса B - 12 м2; автоматическое обнаружение пожара и групповой запуск модулей «ТРВ-Гарант». Возможность ручного пуска при температуре свыше 64 ºС. Комплект: модуль «ТРВ-Гарант-Р»-14,5-01 (60), блок «БОС», кронштейн. | шт | 6 | 19460 | 22962.8 | 116760 | 137776.8 | Уфа, ул. Ленина, 32
43 | Съемник для извещателей Esser 805580 (Esser by Honeywell) |  | Для извещателей серий 9x00 и IQ8Quad, устанавливается на телескопическую штангу 060427. | шт | 1 | 6973 | 8228.14 | 6973 | 8228.14 | Уфа, ул. Ленина, 32
44 | Газ тестовый для прибора 805582 (060430.10) (Esser by Honeywell) |  | Газ Solo detector tester сжиженный под давлением в герметичной емкости, 250мл. | шт | 30 | 2375 | 2802.5 | 71250 | 84075 | Уфа, ул. Ленина, 32
45 | Доводчик Vizit 505 (НПФ МОДУС-Н, VIZIT Group) |  | Накладной внутренний дверной доводчик; Низкотемпературное масло до -46°С; Максимальная масса двери 120 кг; Плавное закрывание двери; Термическая обработка внутренних деталей, обеспечивающая большой срок эксплуатации. | шт | 45 | 1818 | 2145.24 | 81810 | 96535.8 | Уфа, ул. Ленина, 32
46 | Клапан ДУ-50 прямой латунный 15БЗР (м-м) 1,0МПа |  | Вентиль Ду-50 15БЗР (цапка-цапка) Латунный прямой, D = 50, рабочее давление до 1,6 МПа (16 кг/кв. см ) с температурой до +50С. | шт | 140 | 718 | 847.24 | 100520 | 118613.6 | Уфа, ул. Ленина, 32
47 | Цапковая напорная головка ГЦ-50 |  | Соответствие ГОСТ Р 53279-2009. В паз головки должно быть установлено и надежно удерживаться в пазу резиновое кольцо, соответствующее ГОСТ 6557. Головки должны быть изготовлены из алюминиевых сплавов не выше II группы по ГОСТ 1583 или латуни по ГОСТ 17711. Головки должны выдерживать без разрушения и нарушения герметичности соединения 560 рабочих циклов. Масса не более 0,25 кг; Внутренний диаметр 43 мм; Рабочее давление 1,2 Мпа; Диаметр по клыкам 106 мм; Длина 55 мм; Ширина 100 мм. | шт | 140 | 85 | 100.3 | 11900 | 14042 | Уфа, ул. Ленина, 32
48 | Рукав пожарный напорный "Универсал" РПК -В -50-1,0-У1 с ГР-50, 20м (ЗАО "ПО Берег") |  | Пожарные напорные рукава с внутренней гидроизоляционной камерой типа "Универсал" изготовлены по ГОСТ Р 51049-2008, на основе капронового каркаса диаметром 51 мм, белого цвета, в сборе с ГР-50, длиной 20м. Длина скатки 20±1 м; Внутренний диаметр - 51 мм; Рабочее давление - 1,0 МПа; Интервал рабочих температур от -5°С до +50°С; Масса скатки - 5 кг; Cрок службы - не менее 5 лет. В комплект поставки должны входить рукав и формуляр по ГОСТ 2.601 (приложение А к ГОСТ Р 51049-2008). | шт | 40 | 1084 | 1279.12 | 43360 | 51164.8 | Уфа, ул. Ленина, 32
49 | Тестовые дымовые таблетки 769080 (Esser by Honeywell) |  | Отсутствие масел, густой белый дым,1 таблетка-13г, 1 таблетка-18м3 дыма, время сгорания 1 таблетки-40сек, 1 упаковка-6 таблеток. | шт | 36 | 2079 | 2453.22 | 74844 | 88315.92 | Уфа, ул. Ленина, 32
[8 empty] | 2317265 | 2734372.7
[8 empty] | В т.ч. НДС | 417107.7
Предельная сумма лота составляет: 2 734 372,70 руб. с учетом НДС (18%).
Требуемые сроки поставки: |  | В течение 10 календарных дней с момента подписания договора.
Транспортировка товара: |  | Автомобильным транспортом за счет Поставщика.
Гарантийные обязательства: |  | Не менее 12 месяцев.
Особые условия: |  | Поставщик предоставляет вместе с товаром следующие документы: 1. Паспорт; 2. Техническое описание поставляемого товара; 3. Инструкция на русском языке; 4. Сертификат соответствия стандартам РФ.
Контактное лицо по техническим вопросам: |  | Начальник СПК , тел.: +7 (347) 221-55-51, Рыбаков А.П.

## XLR_NoRangeSheet (hidden)
4.2, Developer (build 122-D7) | #NAME?
Query2 | 12575 | Республика Башкортостан | 7264 | Поставка кабеля малопарного (КСВПВ) | , тел. , эл.почта: | Поставка кабеля малопарного (КСВПВ) | 30.12.2016 | Мухамадеев Алексей Викторович | (347)221-55-87 | 1507925 | Отдел эксплуатации сетей | 0 | Приложение 1.1