## Лист1
Приложение №3
к Договору подряда № _______ от "_____"____________2014 г.
Расчет строительства объекта №1
Коэффициент: 0,7
№ пп | Обоснование | Наименование | Ед. изм. | Кол. | Базовая цена | Коэф.пересчета | Стоимость единицы, руб. без НДС | Общая стоимость, руб., без НДС
1 | 2 | 3 | 4 | 5 | 7 | 8 | 6 | 9
1 | ТЕРм08-02-148-01 | Кабель до 35 кВ в проложенных трубах, блоках и коробах, масса 1 м кабеля: до 1 кг | 100 м кабеля | 1 | 963.17 | 2.5 | 2407.925 | 2407.925
2 | ТЕРм08-02-409-02 | Труба винипластовая по установленным конструкциям, по стенам и колоннам с креплением скобами, диаметр: до 50 мм | 100 м | 1 | 2172.52 | 2.5 | 5431.3 | 5431.3
3 | ТЕРм08-02-411-01 | Рукав металлический наружным диаметром: до 48 мм | 100 м | 1 | 3237.41 | 2.5 | 8093.525 | 8093.525
4 | ТЕРм08-02-390-02 | Короба пластмассовые: шириной до 63 мм | 100м | 1 | 678.88 | 2.5 | 1697.2 | 1697.2
5 | ТЕРм08-02-409-03 | Труба винипластовая по установленным конструкциям, по стенам и колоннам с креплением скобами, диаметр: до 63 мм | 100м | 1 | 2331.23 | 2.5 | 5828.075 | 5828.075
6 | ТЕР46-03-009-01 | Пробивка в кирпичных стенах гнезд размером: до 130х130 мм | 100 отверстий | 1 | 2772.43 | 2.5 | 6931.075 | 6931.075
7 | ТЕРм08-03-591-08 | Розетка штепсельная: неутопленного типа при открытой проводке | 100 шт. | 1 | 1807.1 | 2.5 | 4517.75 | 4517.75
8 | ТЕРм08-02-409-01 | Труба винипластовая по установленным конструкциям, по стенам и колоннам с креплением скобами, диаметр: до 25 мм | 100 м | 1 | 1779.01 | 2.5 | 4447.525 | 4447.525
9 | ТЕР46-03-002-01 | Сверление кольцевыми алмазными сверлами в железобетонных конструкциях с применением охлаждающей жидкости (воды) горизонтальных отверстий глубиной 200 мм диаметром: 20 мм | 100 отверстий | 1 | 3322.64 | 2.5 | 8306.6 | 8306.6
10 | ТЕРм10-06-034-12 | Коробка распределительная настенная на кабеле с пластмассовой оболочкой | 1коробка | 1 | 116.56 | 2.5 | 291.4 | 291.4
11 | ТЕРм08-02-390-03 | Короба пластмассовые: шириной до 120 мм | 100м | 1 | 768.09 | 2.5 | 1920.225 | 1920.225
12 | ТЕРм10-06-037-07прим. | Шкаф для трубных проводок: настенный, размер до 800х1800 мм(антиванд) | 1шт | 1 | 265.55 | 2.5 | 663.875 | 663.875
13 | ТЕРм08-03-591-01 | Выключатель: одноклавишный неутопленного типа при открытой проводке | 100 шт. | 1 | 1683.04 | 2.5 | 4207.6 | 4207.6
14 | ТЕРм10-04-066-04 | Коробка кабельная соединительная или разветвительная, прим. КС-4 | 1 шт. | 1 | 118.44 | 2.5 | 296.1 | 296.1
15 | ТЕРм08-03-573-04 | Шкаф (пульт) управления навесной, высота, ширина и глубина: до 600х600х350 мм | 1 шт. | 1 | 124.01 | 2.5 | 310.025 | 310.025
16 | ТЕРм08-03-526-01 | Автомат одно-, двух-, трехполюсный, устанавливаемый на конструкции: на стене или колонне, на ток до 25 А | 1 шт. | 1 | 259.03 | 2.5 | 647.575 | 647.575
17 | ТЕРм08-03-591-09 | Розетка штепсельная: утопленного типа при скрытой проводке | 100 шт. | 1 | 1228.27 | 2.5 | 3070.675 | 3070.675
18 | ТЕР46-03-002-02 | Сверление кольцевыми алмазными сверлами в железобетонных конструкциях с применением охлаждающей жидкости (воды) горизонтальных отверстий глубиной 200 мм диаметром: 25 мм | 100 отверстий | 1 | 3291.14 | 2.5 | 8227.85 | 8227.85
[7 empty] | Итого: | 67296.3