## Лист1
Приложение 1.2
СПЕЦИФИКАЦИЯ
ЛОТ | Поставка муфт медного кабеля (ТУМКС, ТУТ)
№ п.п. | Номенклатура | Наименование товара | Описание | Eд.изм | Количество |  |  |  |  | Цена за единицу измерения без НДС, включая стоимость тары и доставку, рубли РФ | Сумма без НДС, включая стоимость тары и доставку, рубли РФ | Сумма в том числе НДС, включая стоимость тары и доставку, рубли РФ | Адрес поставки
[5 empty] | I кв. | II кв. | III кв. | IV кв. | Итого
1 | 2 | 3 | 4 | 5 | 6 | 7 | 8 | 9 | 10 | 11 | 12 | 13 | 14
1 | 22547 | АРМОКАСТ | растягивающийся стекловолоконный материал, пропитанный специальным самополимеризующимся черным полиэтиленом, затвердевающим после контакта с водой. Применяется при монтаже компрессионных муфт, ремонтов муфт и оболочек кабелей. | шт | 0 | 183 | 100 | 0 | 283 | 159.6 | 45166.8 |  | кол-во: 10; г.Бирск, ул. Бурновская, д.10; Выдрин Ю.А. 89173483781; кол-во: 10; г. Сибай, ул. Индустриальное шоссе, д.2; Устьянцева Л.А. 89279417186; кол-во: 142; г. Стерлитамак, ул. Коммунистическая, д.30; Секварова С.В. 89656487022; кол-во: 121; г.. Уфа, ул. Каспийская, д.14; Мухаметшина З.Р. 89018173671
2 | 28523 | ИЗОЛЕНТА КРАСНАЯ | Лента изоляционная | шт | 0 | 30 | 30 | 0 | 60 | 20 | 1200 |  | кол-во: 60; г. Мелеуз, ул. Воровского, д.2; Киреева В.Р. 89371692391
3 | 5420 | ИЗОЛЕНТА ПВХ | Лента изоляционная | шт | 34 | 778 | 126 | 44 | 982 | 20 | 19640 |  | кол-во: 230; г.Бирск, ул. Бурновская, д.10; Выдрин Ю.А. 89173483781; кол-во: 2; г. Стерлитамак, ул. Коммунистическая, д.30; Секварова С.В. 89656487022; кол-во: 200; г. Туймазы, ул. Гафурова, д.60; Николаичев А.П. 89018173670; кол-во: 550; г. Уфа, ул.. Каспийская, д.14; Мухаметшина З.Р. 89018173671
4 | 5325 | ИЗОЛЕНТА СИНЯЯ | Лента изоляционная | шт | 120 | 0 | 0 | 0 | 120 | 20 | 2400 |  | кол-во: 120; г. Уфа, ул. Каспийская, д.14; Мухаметшина З.Р. 89018173671
5 | 37254 | ЛЕНТА EVT | Эластичная оберточная виниловая лента EVT применяется для армирования пластиковой емкости и создания компрессии, направленной внутрь сростка кабеля. 9 м | шт | 20 | 362 | 310 | 0 | 692 | 90.68 | 62750.56 |  | кол-во: 10; г.Бирск, ул. Бурновская, д.10; Выдрин Ю.А. 89173483781; кол-во: 80; г. Мелеуз, ул. Воровского, д.2; Киреева В.Р. 89371692391; кол-во: 112; г. Стерлитамак, ул. Коммунистическая, д.30; Секварова С.В. 89656487022; кол-во: 490; г. Уфа, ул. Кааспийская, д.14; Мухаметшина З.Р. 89018173671
6 | 37253 | ЛЕНТА RST | Герметизирующая мастичная лента RST используется для герметизации стыков между оболочкой кабеля и корпусом муфтыЮ а также предотвращения вытекания гидрофобного заполнителя на этапе заливки. 38мм*1,5 м | шт | 20 | 322 | 141 | 0 | 483 | 155.6 | 75154.8 |  | кол-во: 10; г.Бирск, ул. Бурновская, д.10; Выдрин Ю.А. 89173483781; кол-во: 80; г. Мелеуз, ул. Воровского, д.2; Киреева В.Р. 89371692391; кол-во: 116; г. Стерлитамак, ул. Коммунистическая, д.30; Секварова С.В. 89656487022; кол-во: 277; г. Уфа, ул. Кааспийская, д.14; Мухаметшина З.Р. 89018173671
7 | 37256 | ЛЕНТА VMT | Эластичная высокопрочная лента на виниловой основе. VMT применяется для герметизации стыков муфт и ремонта оболочек кабелей.38 мм* 6 м | шт | 40 | 286 | 142 | 0 | 468 | 164.51 | 76990.68 |  | кол-во: 40; г. Белорецк, ул.Ленина, д.41; Кузнецов Д.Н. 89051808865; кол-во: 10; г.Бирск, ул. Бурновская, д.10; Выдрин Ю.А. 89173483781; кол-во: 133; г. Стерлитамак, ул. Коммунистическая, д.30; Секварова С.В. 89656487022; кол-во: 285; г. Уфа, ул. Касспийская, д.14; Мухаметшина З.Р. 89018173671
8 | 37255 | ЛЕНТА VT | Всепогодная виниловая защитная лента VT используется в качестве защитного покрова для мастичной ленты RST 12 м | шт | 20 | 232 | 95 | 0 | 347 | 70 | 24290 |  | кол-во: 72; г. Стерлитамак, ул. Коммунистическая, д.30; Секварова С.В. 89656487022; кол-во: 275; г. Уфа, ул. Каспийская, д.14; Мухаметшина З.Р. 89018173671
9 | 38516 | ЛЕНТА ЛВМ 38*6 | изоляционная лента типа ЛВМ 38*6 и | шт | 0 | 115 | 59 | 0 | 174 | 380 | 66120 |  | кол-во: 153; г. Стерлитамак, ул. Коммунистическая, д.30; Секварова С.В. 89656487022; кол-во: 21; г. Уфа, ул. Каспийская, д.14; Мухаметшина З.Р. 89018173671
10 | 1182 | ЛЕНТА ТЕМФЛЕКС | изоляционная лента типа ТЕМФЛЕКС | шт | 50 | 230 | 10 | 0 | 290 | 18.14 | 5260.6 |  | кол-во: 150; г. Белорецк, ул.Ленина, д.41; Кузнецов Д.Н. 89051808865; кол-во: 40; г.Бирск, ул. Бурновская, д.10; Выдрин Ю.А. 89173483781; кол-во: 100; г. Стерлитамак, ул. Коммунистическая, д.30; Секварова С.В. 89656487022
11 | 35707 | МУФТА ТУМ-К 1М | Муфта для монтажа кабелей КСПП | шт | 30 | 199 | 234 | 0 | 463 | 140 | 64820 |  | кол-во: 100; с. Месягутово, ул. Коммунистическая, д.24; Фазылов В.С. 89063756161; кол-во: 50; г. Сибай, ул. Индустриальное шоссе, д.2; Устьянцева Л.А. 89279417186; кол-во: 313; г. Уфа, ул. Каспийская, д.14; Мухаметшина З.Р. 89018173671
12 | 36008 | МУФТА ТУМ-КС 10 | Муфта, содержит термоусаживаемую трубку или термоусаживаемую манжету (начиная с 400 до 1200) с подклеивающем слоем, каркас из ламинированного картона со слоем алюминиевой фольги для экранирования сростка кабеля, и с возможностью заполнения сростка гидрофообным составом . На все типы муфт должна быть представлена декларация о соотвествии выполнения требований " Правил применения муфт для монтажа кабелей связи " (Приказ МИС РФ №40 от 10.04.2006г), выданная Федеральным агенством связи. Наличие сертификато по системе ССС. | шт | 79 | 831 | 483 | 30 | 1423 | 110 | 156530 |  | кол-во: 53; г. Белорецк, ул.Ленина, д.41; Кузнецов Д.Н. 89051808865; кол-во: 208; г.Бирск, ул. Бурновская, д.10; Выдрин Ю.А. 89173483781; кол-во: 26; г. Мелеуз, ул. Воровского, д.2; Киреева В.Р. 89371692391; кол-во: 54; с. Месягутово, ул. Коммунистичческая, д.24; Фазылов В.С. 89063756161; кол-во: 20; г. Сибай, ул. Индустриальное шоссе, д.2; Устьянцева Л.А. 89279417186; кол-во: 461; г. Стерлитамак, ул. Коммунистическая, д.30; Секварова С.В. 89656487022; кол-во: 98; г. Туймазы, ул. Гафурова, д.60; Нколаичев А.П. 89018173670; кол-во: 503; г. Уфа, ул. Каспийская, д.14; Мухаметшина З.Р. 89018173671
13 | 36021 | МУФТА ТУМ-КС 100 | Муфта, содержит термоусаживаемую трубку или термоусаживаемую манжету (начиная с 400 до 1200) с подклеивающем слоем, каркас из ламинированного картона со слоем алюминиевой фольги для экранирования сростка кабеля, и с возможностью заполнения сростка гидрофообным составом . На все типы муфт должна быть представлена декларация о соотвествии выполнения требований " Правил применения муфт для монтажа кабелей связи " (Приказ МИС РФ №40 от 10.04.2006г), выданная Федеральным агенством связи. Наличие сертификато по системе ССС. | шт | 46 | 106 | 94 | 0 | 246 | 310 | 76260 |  | кол-во: 23; г. Белорецк, ул.Ленина, д.41; Кузнецов Д.Н. 89051808865; кол-во: 31; г.Бирск, ул. Бурновская, д.10; Выдрин Ю.А. 89173483781; кол-во: 4; г. Мелеуз, ул. Воровского, д.2; Киреева В.Р. 89371692391; кол-во: 4; с. Месягутово, ул. Коммунистическкая, д.24; Фазылов В.С. 89063756161; кол-во: 8; г. Стерлитамак, ул. Коммунистическая, д.30; Секварова С.В. 89656487022; кол-во: 16; г. Туймазы, ул. Гафурова, д.60; Николаичев А.П. 89018173670; кол-во: 160; г. Уфа, ул. Каспийская, д.14; Мухаметшина З.Р.89018173671
14 | 39194 | МУФТА ТУМ-КС 100/2 | Муфта, содержит термоусаживаемую трубку или термоусаживаемую манжету (начиная с 400 до 1200) с подклеивающем слоем, каркас из ламинированного картона со слоем алюминиевой фольги для экранирования сростка кабеля, и с возможностью заполнения сростка гидрофообным составом . На все типы муфт должна быть представлена декларация о соотвествии выполнения требований " Правил применения муфт для монтажа кабелей связи " (Приказ МИС РФ №40 от 10.04.2006г), выданная Федеральным агенством связи. Наличие сертификато по системе ССС. | шт | 7 | 78 | 52 | 0 | 137 | 370 | 50690 |  | кол-во: 15; г. Белорецк, ул.Ленина, д.41; Кузнецов Д.Н. 89051808865; кол-во: 18; г.Бирск, ул. Бурновская, д.10; Выдрин Ю.А. 89173483781; кол-во: 3; г. Мелеуз, ул. Воровского, д.2; Киреева В.Р. 89371692391; кол-во: 9; г. Сибай, ул. Индустриальное шосссе, д.2; Устьянцева Л.А. 89279417186; кол-во: 1; г. Туймазы, ул. Гафурова, д.60; Николаичев А.П. 89018173670; кол-во: 91; г. Уфа, ул. Каспийская, д.14; Мухаметшина З.Р. 89018173671
15 | 39197 | МУФТА ТУМ-КС 100/3 | Муфта, содержит термоусаживаемую трубку или термоусаживаемую манжету (начиная с 400 до 1200) с подклеивающем слоем, каркас из ламинированного картона со слоем алюминиевой фольги для экранирования сростка кабеля, и с возможностью заполнения сростка гидрофообным составом . На все типы муфт должна быть представлена декларация о соотвествии выполнения требований " Правил применения муфт для монтажа кабелей связи " (Приказ МИС РФ №40 от 10.04.2006г), выданная Федеральным агенством связи. Наличие сертификато по системе ССС. | шт | 6 | 40 | 22 | 2 | 70 | 450 | 31500 |  | кол-во: 4; г.Бирск, ул. Бурновская, д.10; Выдрин Ю.А. 89173483781; кол-во: 1; г. Мелеуз, ул. Воровского, д.2; Киреева В.Р. 89371692391; кол-во: 65; г. Уфа, ул. Каспийская, д.14; Мухаметшина З.Р. 89018173671
16 | 36007 | МУФТА ТУМ-КС 20 | Муфта, содержит термоусаживаемую трубку или термоусаживаемую манжету (начиная с 400 до 1200) с подклеивающем слоем, каркас из ламинированного картона со слоем алюминиевой фольги для экранирования сростка кабеля, и с возможностью заполнения сростка гидрофообным составом . На все типы муфт должна быть представлена декларация о соотвествии выполнения требований " Правил применения муфт для монтажа кабелей связи " (Приказ МИС РФ №40 от 10.04.2006г), выданная Федеральным агенством связи. Наличие сертификато по системе ССС. | шт | 43 | 408 | 361 | 12 | 824 | 140 | 115360 |  | кол-во: 38; г. Белорецк, ул.Ленина, д.41; Кузнецов Д.Н. 89051808865; кол-во: 143; г.Бирск, ул. Бурновская, д.10; Выдрин Ю.А. 89173483781; кол-во: 27; г. Мелеуз, ул. Воровского, д.2; Киреева В.Р. 89371692391; кол-во: 36; с. Месягутово, ул. Коммунистичческая, д.24; Фазылов В.С. 89063756161; кол-во: 5; г. Сибай, ул. Индустриальное шоссе, д.2; Устьянцева Л.А. 89279417186; кол-во: 364; г. Стерлитамак, ул. Коммунистическая, д.30; Секварова С.В. 89656487022; кол-во: 6; г. Туймазы, ул. Гафурова, д.60; Никлаичев А.П. 89018173670; кол-во: 205; г. Уфа, ул. Каспийская, д.14; Мухаметшина З.Р. 89018173671
17 | 36004 | МУФТА ТУМ-КС 20/2 | Муфта, содержит термоусаживаемую трубку или термоусаживаемую манжету (начиная с 400 до 1200) с подклеивающем слоем, каркас из ламинированного картона со слоем алюминиевой фольги для экранирования сростка кабеля, и с возможностью заполнения сростка гидрофообным составом . На все типы муфт должна быть представлена декларация о соотвествии выполнения требований " Правил применения муфт для монтажа кабелей связи " (Приказ МИС РФ №40 от 10.04.2006г), выданная Федеральным агенством связи. Наличие сертификато по системе ССС. | шт | 48 | 426 | 208 | 0 | 682 | 200 | 136400 |  | кол-во: 66; г. Белорецк, ул.Ленина, д.41; Кузнецов Д.Н. 89051808865; кол-во: 65; г.Бирск, ул. Бурновская, д.10; Выдрин Ю.А. 89173483781; кол-во: 21; г. Мелеуз, ул. Воровского, д.2; Киреева В.Р. 89371692391; кол-во: 2; с. Месягутово, ул. Коммунистичесская, д.24; Фазылов В.С. 89063756161; кол-во: 18; г. Сибай, ул. Индустриальное шоссе, д.2; Устьянцева Л.А. 89279417186; кол-во: 65; г. Стерлитамак, ул. Коммунистическая, д.30; Секварова С.В. 89656487022; кол-во: 93; г. Туймазы, ул. Гафурова, д.60; Никоаичев А.П. 89018173670; кол-во: 352; г. Уфа, ул. Каспийская, д.14; Мухаметшина З.Р. 89018173671
18 | 36005 | МУФТА ТУМ-КС 200 | Муфта, содержит термоусаживаемую трубку или термоусаживаемую манжету (начиная с 400 до 1200) с подклеивающем слоем, каркас из ламинированного картона со слоем алюминиевой фольги для экранирования сростка кабеля, и с возможностью заполнения сростка гидрофообным составом . На все типы муфт должна быть представлена декларация о соотвествии выполнения требований " Правил применения муфт для монтажа кабелей связи " (Приказ МИС РФ №40 от 10.04.2006г), выданная Федеральным агенством связи. Наличие сертификато по системе ССС. | шт | 0 | 17 | 12 | 0 | 29 | 510 | 14790 |  | кол-во: 4; г. Мелеуз, ул. Воровского, д.2; Киреева В.Р. 89371692391; кол-во: 25; г. Уфа, ул. Каспийская, д.14; Мухаметшина З.Р. 89018173671
19 | 36006 | МУФТА ТУМ-КС 30 | Муфта, содержит термоусаживаемую трубку или термоусаживаемую манжету (начиная с 400 до 1200) с подклеивающем слоем, каркас из ламинированного картона со слоем алюминиевой фольги для экранирования сростка кабеля, и с возможностью заполнения сростка гидрофообным составом . На все типы муфт должна быть представлена декларация о соотвествии выполнения требований " Правил применения муфт для монтажа кабелей связи " (Приказ МИС РФ №40 от 10.04.2006г), выданная Федеральным агенством связи. Наличие сертификато по системе ССС. | шт | 45 | 375 | 237 | 17 | 674 | 160 | 107840 |  | кол-во: 37; г. Белорецк, ул.Ленина, д.41; Кузнецов Д.Н. 89051808865; кол-во: 96; г.Бирск, ул. Бурновская, д.10; Выдрин Ю.А. 89173483781; кол-во: 21; г. Мелеуз, ул. Воровского, д.2; Киреева В.Р. 89371692391; кол-во: 27; с. Месягутово, ул. Коммунистичееская, д.24; Фазылов В.С. 89063756161; кол-во: 5; г. Сибай, ул. Индустриальное шоссе, д.2; Устьянцева Л.А. 89279417186; кол-во: 260; г. Стерлитамак, ул. Коммунистическая, д.30; Секварова С.В. 89656487022; кол-во: 3; г. Туймазы, ул. Гафурова, д.60; Никоаичев А.П. 89018173670; кол-во: 225; г. Уфа, ул. Каспийская, д.14; Мухаметшина З.Р. 89018173671
20 | 39192 | МУФТА ТУМ-КС 30/2 | Муфта, содержит термоусаживаемую трубку или термоусаживаемую манжету (начиная с 400 до 1200) с подклеивающем слоем, каркас из ламинированного картона со слоем алюминиевой фольги для экранирования сростка кабеля, и с возможностью заполнения сростка гидрофообным составом . На все типы муфт должна быть представлена декларация о соотвествии выполнения требований " Правил применения муфт для монтажа кабелей связи " (Приказ МИС РФ №40 от 10.04.2006г), выданная Федеральным агенством связи. Наличие сертификато по системе ССС. | шт | 19 | 270 | 125 | 0 | 414 | 250 | 103500 |  | кол-во: 35; г. Белорецк, ул.Ленина, д.41; Кузнецов Д.Н. 89051808865; кол-во: 25; г.Бирск, ул. Бурновская, д.10; Выдрин Ю.А. 89173483781; кол-во: 17; г. Мелеуз, ул. Воровского, д.2; Киреева В.Р. 89371692391; кол-во: 12; г. Сибай, ул. Индустриальное шооссе, д.2; Устьянцева Л.А. 89279417186; кол-во: 56; г. Стерлитамак, ул. Коммунистическая, д.30; Секварова С.В. 89656487022; кол-во: 83; г. Туймазы, ул. Гафурова, д.60; Николаичев А.П. 89018173670; кол-во: 186; г. Уфа, ул. Каспийская, д.14; Мухаметшина.Р. 89018173671
21 | 39195 | МУФТА ТУМ-КС 30/3 | Муфта, содержит термоусаживаемую трубку или термоусаживаемую манжету (начиная с 400 до 1200) с подклеивающем слоем, каркас из ламинированного картона со слоем алюминиевой фольги для экранирования сростка кабеля, и с возможностью заполнения сростка гидрофообным составом . На все типы муфт должна быть представлена декларация о соотвествии выполнения требований " Правил применения муфт для монтажа кабелей связи " (Приказ МИС РФ №40 от 10.04.2006г), выданная Федеральным агенством связи. Наличие сертификато по системе ССС. | шт | 29 | 76 | 35 | 0 | 140 | 270 | 37800 |  | кол-во: 15; г.Бирск, ул. Бурновская, д.10; Выдрин Ю.А. 89173483781; кол-во: 6; г. Мелеуз, ул. Воровского, д.2; Киреева В.Р. 89371692391; кол-во: 9; г. Сибай, ул. Индустриальное шоссе, д.2; Устьянцева Л.А. 89279417186; кол-во: 110; г. Уфа, ул. Каспийсская, д.14; Мухаметшина З.Р. 89018173671
22 | 36317 | МУФТА ТУМ-КС 300 | Муфта, содержит термоусаживаемую трубку или термоусаживаемую манжету (начиная с 400 до 1200) с подклеивающем слоем, каркас из ламинированного картона со слоем алюминиевой фольги для экранирования сростка кабеля, и с возможностью заполнения сростка гидрофообным составом . На все типы муфт должна быть представлена декларация о соотвествии выполнения требований " Правил применения муфт для монтажа кабелей связи " (Приказ МИС РФ №40 от 10.04.2006г), выданная Федеральным агенством связи. Наличие сертификато по системе ССС. | шт | 0 | 21 | 10 | 0 | 31 | 700 | 21700 |  | кол-во: 4; г. Мелеуз, ул. Воровского, д.2; Киреева В.Р. 89371692391; кол-во: 27; г. Уфа, ул. Каспийская, д.14; Мухаметшина З.Р. 89018173671
23 | 36316 | МУФТА ТУМ-КС 400 | Муфта, содержит термоусаживаемую трубку или термоусаживаемую манжету (начиная с 400 до 1200) с подклеивающем слоем, каркас из ламинированного картона со слоем алюминиевой фольги для экранирования сростка кабеля, и с возможностью заполнения сростка гидрофообным составом . На все типы муфт должна быть представлена декларация о соотвествии выполнения требований " Правил применения муфт для монтажа кабелей связи " (Приказ МИС РФ №40 от 10.04.2006г), выданная Федеральным агенством связи. Наличие сертификато по системе ССС. | шт | 0 | 10 | 10 | 0 | 20 | 1600 | 32000 |  | кол-во: 20; г. Уфа, ул. Каспийская, д.14; Мухаметшина З.Р. 89018173671
24 | 36003 | МУФТА ТУМ-КС 50 | Муфта, содержит термоусаживаемую трубку или термоусаживаемую манжету (начиная с 400 до 1200) с подклеивающем слоем, каркас из ламинированного картона со слоем алюминиевой фольги для экранирования сростка кабеля, и с возможностью заполнения сростка гидрофообным составом . На все типы муфт должна быть представлена декларация о соотвествии выполнения требований " Правил применения муфт для монтажа кабелей связи " (Приказ МИС РФ №40 от 10.04.2006г), выданная Федеральным агенством связи. Наличие сертификато по системе ССС. | шт | 40 | 204 | 180 | 10 | 434 | 200 | 86800 |  | кол-во: 27; г. Белорецк, ул.Ленина, д.41; Кузнецов Д.Н. 89051808865; кол-во: 54; г.Бирск, ул. Бурновская, д.10; Выдрин Ю.А. 89173483781; кол-во: 4; г. Мелеуз, ул. Воровского, д.2; Киреева В.Р. 89371692391; кол-во: 29; с. Месягутово, ул. Коммунистичесская, д.24; Фазылов В.С. 89063756161; кол-во: 9; г. Сибай, ул. Индустриальное шоссе, д.2; Устьянцева Л.А. 89279417186; кол-во: 88; г. Стерлитамак, ул. Коммунистическая, д.30; Секварова С.В. 89656487022; кол-во: 20; г. Туймазы, ул. Гафурова, д.60; Николичев А.П. 89018173670; кол-во: 203; г. Уфа, ул. Каспийская, д.14; Мухаметшина З.Р. 89018173671
25 | 39193 | МУФТА ТУМ-КС 50/2 | Муфта, содержит термоусаживаемую трубку или термоусаживаемую манжету (начиная с 400 до 1200) с подклеивающем слоем, каркас из ламинированного картона со слоем алюминиевой фольги для экранирования сростка кабеля, и с возможностью заполнения сростка гидрофообным составом . На все типы муфт должна быть представлена декларация о соотвествии выполнения требований " Правил применения муфт для монтажа кабелей связи " (Приказ МИС РФ №40 от 10.04.2006г), выданная Федеральным агенством связи. Наличие сертификато по системе ССС. | шт | 24 | 276 | 144 | 0 | 444 | 250 | 111000 |  | кол-во: 40; г. Белорецк, ул.Ленина, д.41; Кузнецов Д.Н. 89051808865; кол-во: 31; г.Бирск, ул. Бурновская, д.10; Выдрин Ю.А. 89173483781; кол-во: 17; г. Мелеуз, ул. Воровского, д.2; Киреева В.Р. 89371692391; кол-во: 11; г. Сибай, ул. Индустриальное шооссе, д.2; Устьянцева Л.А. 89279417186; кол-во: 53; г. Стерлитамак, ул. Коммунистическая, д.30; Секварова С.В. 89656487022; кол-во: 69; г. Туймазы, ул. Гафурова, д.60; Николаичев А.П. 89018173670; кол-во: 223; г. Уфа, ул. Каспийская, д.14; Мухаметшина.Р. 89018173671
26 | 39196 | МУФТА ТУМ-КС 50/3 | Муфта, содержит термоусаживаемую трубку или термоусаживаемую манжету (начиная с 400 до 1200) с подклеивающем слоем, каркас из ламинированного картона со слоем алюминиевой фольги для экранирования сростка кабеля, и с возможностью заполнения сростка гидрофообным составом . На все типы муфт должна быть представлена декларация о соотвествии выполнения требований " Правил применения муфт для монтажа кабелей связи " (Приказ МИС РФ №40 от 10.04.2006г), выданная Федеральным агенством связи. Наличие сертификато по системе ССС. | шт | 21 | 64 | 56 | 13 | 154 | 300 | 46200 |  | кол-во: 22; г.Бирск, ул. Бурновская, д.10; Выдрин Ю.А. 89173483781; кол-во: 2; г. Мелеуз, ул. Воровского, д.2; Киреева В.Р. 89371692391; кол-во: 1; с. Месягутово, ул. Коммунистическая, д.24; Фазылов В.С. 89063756161; кол-во: 3; г. Сибай, ул. Индустрииальное шоссе, д.2; Устьянцева Л.А. 89279417186; кол-во: 1; г. Стерлитамак, ул. Коммунистическая, д.30; Секварова С.В. 89656487022; кол-во: 125; г. Уфа, ул. Каспийская, д.14; Мухаметшина З.Р. 89018173671
27 | 36315 | МУФТА ТУМ-КС 500 | Муфта, содержит термоусаживаемую трубку или термоусаживаемую манжету (начиная с 400 до 1200) с подклеивающем слоем, каркас из ламинированного картона со слоем алюминиевой фольги для экранирования сростка кабеля, и с возможностью заполнения сростка гидрофообным составом . На все типы муфт должна быть представлена декларация о соотвествии выполнения требований " Правил применения муфт для монтажа кабелей связи " (Приказ МИС РФ №40 от 10.04.2006г), выданная Федеральным агенством связи. Наличие сертификато по системе ССС. | шт | 0 | 0 | 3 | 0 | 3 | 1700 | 5100 |  | кол-во: 3; г. Стерлитамак, ул. Коммунистическая, д.30; Секварова С.В. 89656487022
28 | 36660 | МУФТА ТУМ-КС 600 | Муфта, содержит термоусаживаемую трубку или термоусаживаемую манжету (начиная с 400 до 1200) с подклеивающем слоем, каркас из ламинированного картона со слоем алюминиевой фольги для экранирования сростка кабеля, и с возможностью заполнения сростка гидрофообным составом . На все типы муфт должна быть представлена декларация о соотвествии выполнения требований " Правил применения муфт для монтажа кабелей связи " (Приказ МИС РФ №40 от 10.04.2006г), выданная Федеральным агенством связи. Наличие сертификато по системе ССС. | шт | 0 | 15 | 8 | 0 | 23 | 2300 | 52900 |  | кол-во: 23; г. Уфа, ул. Каспийская, д.14; Мухаметшина З.Р. 89018173671
29 | 36663 | МУФТА ТУМ-КС Р 100/2 | Муфта ремонтная разветвительная комплект 2 | шт | 20 | 65 | 46 | 0 | 131 | 630 | 82530 |  | кол-во: 8; г.Бирск, ул. Бурновская, д.10; Выдрин Ю.А. 89173483781; кол-во: 15; г. Стерлитамак, ул. Коммунистическая, д.30; Секварова С.В. 89656487022; кол-во: 8; г. Туймазы, ул. Гафурова, д.60; Николаичев А.П. 89018173670; кол-во: 100; г. Уфа, ул. Кааспийская, д.14; Мухаметшина З.Р. 89018173671
30 | 36662 | МУФТА ТУМ-КС Р 100/3 | Комплекты для ремонта разветвительных муфт на кабелях ТПП, ТППэп, ТППэпЗ. | шт | 0 | 0 | 22 | 3 | 25 | 320 | 8000 |  | кол-во: 15; г. Стерлитамак, ул. Коммунистическая, д.30; Секварова С.В. 89656487022; кол-во: 10; г. Уфа, ул. Каспийская, д.14; Мухаметшина З.Р. 89018173671
31 | 36973 | МУФТА ТУМ-КС Р 500 | Муфта,содержит термоусаживаемую манжету с подклеивающем слоем, каркас из ламинированного картона со слоем алюминиевой фольги для экранирования сростка кабеля, и с возможностью заполнения сростка гидрофобным составом , экранная перемычка с контактными заажимами, механические соединители жил, разветвительный комплект, материал для чистки и обезжиривания оболочки кабеля, инструкция. Декларация о соотвествии выполнения требований " Правил применения муфт для монтажа кабелей связи " (Приказ МИС РФ №40 от0.04.2006г), Наличие сертификатов по системе ССС. | шт | 0 | 2 | 0 | 0 | 2 | 1850 | 3700 |  | кол-во: 2; г. Уфа, ул. Каспийская, д.14; Мухаметшина З.Р. 89018173671
32 | 36978 | МУФТА ТУМ-КС Р 500/3 | Муфта,содержит термоусаживаемую манжету с подклеивающем слоем, каркас из ламинированного картона со слоем алюминиевой фольги для экранирования сростка кабеля, и с возможностью заполнения сростка гидрофобным составом , экранная перемычка с контактными заажимами, механические соединители жил, разветвительный комплект, материал для чистки и обезжиривания оболочки кабеля, инструкция. Декларация о соотвествии выполнения требований " Правил применения муфт для монтажа кабелей связи " (Приказ МИС РФ №40 от0.04.2006г), Наличие сертификатов по системе ССС. | шт | 0 | 0 | 2 | 0 | 2 | 700 | 1400 |  | кол-во: 2; г. Уфа, ул. Каспийская, д.14; Мухаметшина З.Р. 89018173671
33 | 36972 | МУФТА ТУМ-КС Р 600 | Муфта,содержит термоусаживаемую манжету с подклеивающем слоем, каркас из ламинированного картона со слоем алюминиевой фольги для экранирования сростка кабеля, и с возможностью заполнения сростка гидрофобным составом , экранная перемычка с контактными заажимами, механические соединители жил, разветвительный комплект, материал для чистки и обезжиривания оболочки кабеля, инструкция. Декларация о соотвествии выполнения требований " Правил применения муфт для монтажа кабелей связи " (Приказ МИС РФ №40 от0.04.2006г), Наличие сертификатов по системе ССС. | шт | 0 | 0 | 2 | 0 | 2 | 1500 | 3000 |  | кол-во: 2; г. Уфа, ул. Каспийская, д.14; Мухаметшина З.Р. 89018173671
34 | 33965 | СОЕДИНИТЕЛЬ СКОТЧЛОК UY-2 | кабельный соединитель однопарный с гел. наполн. | шт | 1000 | 21686 | 12400 | 50 | 35136 | 2 | 70272 |  | кол-во: 4000; г.Бирск, ул. Бурновская, д.10; Выдрин Ю.А. 89173483781; кол-во: 6700; с. Месягутово, ул. Коммунистическая, д.24; Фазылов В.С. 89063756161; кол-во: 11900; г. Стерлитамак, ул. Коммунистическая, д.30; Секварова С.В. 89656487022; кол-во: 122536; г. Уфа, ул. Каспийская, д.14; Мухаметшина З.Р. 89018173671
35 | 37754 | ТРУБКА ССД ТУТ 33/8-1500 | Для герметизации муфт, восстановления защитных покровов кабелей связи, ремонта пластмассовых оболочек кабелей и т.п. имеет на внутренней поверхности легкоплавкий подклеивающий слой.Технические характеристики ТУТ-33/8 мм Внутренний диаметр до усадки 33 ммм.,внутренний диаметр посе усадки 8 мм.Технические харак-теристики ТУТ-33/8 мм: Горючесть- без подавления горения.Относительное удлинение при разрыве- не менее 200%. Радиальная усадка - не менее 50%. Тем-пература усадки - 90-120°С.Температурный диапазон режиме эксплуатации - от -55 до+105°С.Прочность на растяжение - не менее 10 Mпа .Электрическая прочность - не менее 20 кВ/мм.Рабочее напряжение - до 1 кВ .Удельное электрическое сопротивление 1014 Ом/см . Требования: Соответствование "Правилам применения муфт для монтажа кабелей связи", утвержденным Приказом Мининформсвязи Российской Федерации от 10.04.2006 г. №40. .ценга за 1 м. | м | 0 | 37 | 8 | 0 | 45 | 81.61 | 3672.45 |  | кол-во: 45; г. Уфа, ул. Каспийская, д.14; Мухаметшина З.Р. 89018173671
36 | 37422 | ТРУБКА ТЕРМОУСАЖИВАЕМАЯ 10/5 | Используется для изоляции токопроводящих жил, при повреждении изоляции ТУ 2247-002-07622740-2004 | м | 0 | 554 | 500 | 0 | 1054 | 9.63 | 10150.02 |  | кол-во: 14; г.Бирск, ул. Бурновская, д.10; Выдрин Ю.А. 89173483781; кол-во: 1000; г. Мелеуз, ул. Воровского, д.2; Киреева В.Р. 89371692391; кол-во: 40; г. Уфа, ул. Каспийская, д.14; Мухаметшина З.Р. 89018173671
37 | 34022 | ТРУБКА ТЕРМОУСАЖИВАЕМАЯ 12/3-1000 | Трубка термоусаживаемая среднестенная MWTM 12/3-1000/s. Диаметр, после и до усадки : 3мм.-12мм Термоусаживаемая трубка MWTM изготовлена из высококачественного перекрестно-связанного полиолефина и предназначена для использования в отрасли связи. Трубка иммеет термоплавкое клеящее покрытие, обеспечивающее герметизацию и защиту от механических повреждений | шт | 0 | 24 | 10 | 0 | 34 | 65.29 | 2219.86 |  | кол-во: 14; г.Бирск, ул. Бурновская, д.10; Выдрин Ю.А. 89173483781; кол-во: 20; г. Мелеуз, ул. Воровского, д.2; Киреева В.Р. 89371692391
38 | 16740 | ТРУБКА ТЕРМОУСАЖИВАЕМАЯ 20/10 | Используется для изоляции токопроводящих жил, при повреждении изоляции ТУ 2247-002-07622740-2004 | ПОГ.М | 0 | 120 | 130 | 0 | 250 | 10.7 | 2675 |  | кол-во: 200; г. Мелеуз, ул. Воровского, д.2; Киреева В.Р. 89371692391; кол-во: 50; г. Уфа, ул. Каспийская, д.14; Мухаметшина З.Р. 89018173671
39 | 40375 | КСМ 25 | Модуль на 25 пар сухой KSC 21-117 | шт | 0 | 66 | 22 | 0 | 88 | 33.04 | 2907.52 |  | кол-во: 88; г. Мелеуз, ул. Воровского, д.2; Киреева В.Р. 89371692391
40 | 40375 | СОЕДИНИТЕЛЬ МОДУЛЬНЫЙ КСМ 25 | Модуль на 25 пар сухой KSC 21-117 | шт | 0 | 25 | 25 | 0 | 50 | 33.04 | 1652 |  | кол-во: 50; г. Уфа, ул. Каспийская, д.14; Мухаметшина З.Р. 89018173671
41 | 40381 | КСО 2 ОДНОЖИЛЬНЫЙ RSC21-115 | Одножильный соединитель KSC 21-115 | шт | 1000 | 12000 | 4390 | 0 | 17390 | 0.85 | 14781.5 |  | кол-во: 450; г.Бирск, ул. Бурновская, д.10; Выдрин Ю.А. 89173483781; кол-во: 8340; г. Мелеуз, ул. Воровского, д.2; Киреева В.Р. 89371692391; кол-во: 4000; г. Туймазы, ул. Гафурова, д.60; Николаичев А.П. 89018173670; кол-во: 4600; г. Уфа, ул. Каспийсккая, д.14; Мухаметшина З.Р. 89018173671
42 | 40326 | МУФТА ТУМ-КС 200/2 | Муфта, содержит термоусаживаемую трубку или термоусаживаемую манжету (начиная с 400 до 1200) с подклеивающем слоем, каркас из ламинированного картона со слоем алюминиевой фольги для экранирования сростка кабеля, и с возможностью заполнения сростка гидрофообным составом . На все типы муфт должна быть представлена декларация о соотвествии выполнения требований " Правил применения муфт для монтажа кабелей связи " (Приказ МИС РФ №40 от 10.04.2006г), выданная Федеральным агенством связи. Наличие сертификато по системе ССС. | шт | 0 | 13 | 11 | 0 | 24 | 600 | 14400 |  | кол-во: 24; г. Уфа, ул. Каспийская, д.14; Мухаметшина З.Р. 89018173671
43 | 40458 | МУФТА ТУМ-КС Р 50 | Муфта,содержит термоусаживаемую манжету с подклеивающем слоем, каркас из ламинированного картона со слоем алюминиевой фольги для экранирования сростка кабеля, и с возможностью заполнения сростка гидрофобным составом , экранная перемычка с контактными заажимами, механические соединители жил, разветвительный комплект, материал для чистки и обезжиривания оболочки кабеля, инструкция. Декларация о соотвествии выполнения требований " Правил применения муфт для монтажа кабелей связи " (Приказ МИС РФ №40 от0.04.2006г), Наличие сертификатов по системе ССС. | шт | 20 | 75 | 56 | 0 | 151 | 580 | 87580 |  | кол-во: 21; г. Мелеуз, ул. Воровского, д.2; Киреева В.Р. 89371692391; кол-во: 20; г. Стерлитамак, ул. Коммунистическая, д.30; Секварова С.В. 89656487022; кол-во: 110; г. Уфа, ул. Каспийская, д.14; Мухаметшина З.Р. 89018173671
44 | 40350 | МУФТА ТУМ-КС Р 50/3 | Муфта,содержит термоусаживаемую манжету с подклеивающем слоем, каркас из ламинированного картона со слоем алюминиевой фольги для экранирования сростка кабеля, и с возможностью заполнения сростка гидрофобным составом , экранная перемычка с контактными заажимами, механические соединители жил, разветвительный комплект, материал для чистки и обезжиривания оболочки кабеля, инструкция. Декларация о соотвествии выполнения требований " Правил применения муфт для монтажа кабелей связи " (Приказ МИС РФ №40 от0.04.2006г), Наличие сертификатов по системе ССС. | шт | 0 | 6 | 24 | 0 | 30 | 520 | 15600 |  | кол-во: 10; г.Бирск, ул. Бурновская, д.10; Выдрин Ю.А. 89173483781; кол-во: 20; г. Уфа, ул. Каспийская, д.14; Мухаметшина З.Р. 89018173671
45 | 16733 | ТРУБКА ТЕРМОУСАЖИВАЕМАЯ 40/20 | Для герметизации муфт, восстановления защитных покровов кабелей связи, ремонта пластмассовых оболочек кабелей и т.п. имеют на внутренней поверхности легкоплавкий подклеивающий слой.Термоусаживаемая трубка с коэффициентом усадки 2:1.Внутренний диаметр до уусадки 40 мм.,внутренний диаметр посе усадки 20 мм.Технические характеристики ТУТ-40/20 мм: Горючесть- без подавления горения.Относительное удлинение при разрыве- не менее 200%. Радиальная усадка - не менее 50%. Тем-пература усадки - 90-120°С.Температурнй диапазон в режиме эксплуатации - от -55 до+105°С.Прочность на растяжение - не менее 10 Mпа .Электрическая прочность - не менее 20 кВ/мм.Рабочее напряжение - до 1 кВ .Удельное электрическое сопротивление 1014 Ом/см .Требования: Соответствие "Правилам применения муфт для монтажа кабелей связи", утвержденным Приказом Мининформсвязи Российской Федерации от 10.04.2006 г. №40. | ПОГ.М | 0 | 164 | 100 | 0 | 264 | 12.84 | 3389.76 |  | кол-во: 14; г.Бирск, ул. Бурновская, д.10; Выдрин Ю.А. 89173483781; кол-во: 200; г. Мелеуз, ул. Воровского, д.2; Киреева В.Р. 89371692391; кол-во: 50; г. Уфа, ул. Каспийская, д.14; Мухаметшина З.Р. 89018173671
46 | 42226 | ТРУБКА ТЕРМОУСАЖИВАЕМАЯ 22/11 | ТУТнг по ТУ 2247-011-79523310-2006 | ПОГ.М | 0 | 114 | 100 | 0 | 214 | 12.84 | 2747.76 |  | кол-во: 14; г.Бирск, ул. Бурновская, д.10; Выдрин Ю.А. 89173483781; кол-во: 200; г. Мелеуз, ул. Воровского, д.2; Киреева В.Р. 89371692391
47 | 42227 | ТРУБКА ТЕРМОУСАЖИВАЕМАЯ 50/30 | ТУТнг по ТУ 2247-011-79523310-2006 | ПОГ.М | 0 | 114 | 100 | 0 | 214 | 12.84 | 2747.76 |  | кол-во: 14; г.Бирск, ул. Бурновская, д.10; Выдрин Ю.А. 89173483781; кол-во: 200; г. Мелеуз, ул. Воровского, д.2; Киреева В.Р. 89371692391
[11 empty] | 1963589.07 | 2317035.1026
[11 empty] | В т.ч. НДС | 353446.0326
Предельная сумма лота составляет: 2317035,10 руб. с НДС.
Объем может быть изменен на 30% без изменения стоимости единицы
Требуемые сроки поставки: |  |  | 1 кв. до 20 февраля 2015; 2 кв. до 20 мая 2015; 3 кв. до 20 августа 2015; 4 кв. до 20 октября 2015.
Транспортировка товара: |  |  | Транспортировка товара осуществляется железнодорожным и/или автомобильным транспортом, в объеме транзитной (вагонной) нормы или кратной транзитной (вагонной) норме за счет Поставщика.
Особые условия |  |  | 1 Паспорт изделия
2 Сертификаты качества
3 Гарантийные обязательства - 12 месяцев
Гарантийные обязательства |  |  | не менее 12 месяцев
Срок службы |  |  | не менее 25 лет
Инициатор закупки: |  |  | Шиц Д.В. Тел. /347/ 221-55-97 эл. почта: d.shic@bashtel.ru
Контактное лицо по тех. Вопросам |  |  | Мухамадеев Алексей Викторович тел. /347/ 221-55-87, 8-917-342-21-83 эл.почта: muhamadeevav@mail.ru
1Заполняется в случае отличия наименования продукции, предлагаемой участником, от наименования продукции, указанной в закупочной документации
Исполнитель:
Шушпанникова Елена Викторовна
тел. |  | (347)221-57-56
эл.почта

## XLR_NoRangeSheet (hidden)
4.2, Developer (build 122-D7) | #NAME?
Query2 | 8048 | г.Уфа | 4925 | Поставка муфт медного кабеля (ТУМКС, ТУТ) | , тел. , эл.почта: | Поставка муфт медного кабеля (ТУМКС, ТУТ) | 31.12.2015 | Шушпанникова Елена Викторовна | (347)221-57-56 | 246342 | Отдел организации эксплуатации систем коммутации и сетей доступа | 0 | Приложение 1.1