## ЛСР 17 граф
Приложение №1 к Техническому заданию
Ведомость объемов работ №1
"Капитальный ремонт здания Уфимского МЦТЭТ, Чекмагушевский ЛТЦ, (с.Чекмагуш, ул. Ленина,57)"
№ пп | Наименование | Ед. изм. | Кол.
1 | 3 | 4 | 5
Раздел 1. замена оконных блоков
1 | Разборка деревянных заполнений проемов: оконных с подоконными досками | 100 м2 | 0,3997
2 | Установка в жилых и общественных зданиях оконных блоков из ПВХ профилей: поворотных (откидных, поворотно-откидных) с площадью проема более 2 м2 трехстворчатых, в том числе при наличии створок глухого остекления | 100 м2 проемов | 0,3703
3 | Блок оконный пластиковый трехстворчатый, с поворотно-откидной створкой, однокамерным стеклопакетом (24 мм), площадью более 3,5 м2 | м2 | 37,03
4 | Установка в жилых и общественных зданиях оконных блоков из ПВХ профилей: поворотных (откидных, поворотно-откидных) с площадью проема до 2 м2 одностворчатых | 100 м2 проемов | 0,0294
5 | Блок оконный пластиковый одностворчатый, с поворотной створкой, с однокамерным стеклопакетом (24 мм), площадью до 1 м2 | м2 | 2,94
Раздел 2. отделочные работы
6 | Установка подоконных досок из ПВХ: в каменных стенах толщиной до 0,51 м | 100 п.м | 0,175
7 | Доски подоконные ПВХ, шириной 500 мм | м | 17,5
8 | Облицовка оконных и дверных откосов декоративным бумажно-слоистым пластиком или листами из синтетических материалов на клее | 100 м2 облицовки | 0,2156
9 | Ремонт штукатурки наружных прямолинейных откосов по камню и бетону цементно-известковым раствором: с земли и лесов | 100 м2 отремонтированной поверхности | 0,1078
10 | Окраска фасадов акриловыми составами: с лесов вручную с подготовкой поверхности | 100 м2 окрашиваемой поверхности | 0,1078
11 | Очистка помещений от строительного мусора | 100 т мусора | 0,001
12 | Погрузочные работы при автомобильных перевозках: мусора строительного с погрузкой вручную | 1 т груза | 0,1
13 | Перевозка грузов автомобилями-самосвалами грузоподъемностью 10 т, работающих вне карьера, на расстояние: до 10 км IV класс груза | 1 т груза | 0,1
Ведомость объемов работ №2
"Капитальный ремонт здания Бирского МЦТЭТ Бураевский ЛТЦ по адресу: с.Бураево, ул.Ленина,106
№ пп | Наименование | Ед. изм. | Кол.
1 | 3 | 4 | 5
Раздел 1. оконные блоки 2 этаж
1 | Разборка деревянных заполнений проемов: оконных с подоконными досками | 100 м2 | 1,25
2 | Установка в жилых и общественных зданиях оконных блоков из ПВХ профилей: поворотных (откидных, поворотно-откидных) с площадью проема более 2 м2 трехстворчатых, в том числе при наличии створок глухого остекления | 100 м2 проемов | 1,248
3 | Блок оконный пластиковый трехстворчатый, с поворотно-откидной створкой, однокамерным стеклопакетом (24 мм), площадью до 3,5 м2 | м2 | 25,92
4 | Блок оконный пластиковый трехстворчатый, с поворотно-откидной створкой, однокамерным стеклопакетом (24 мм), площадью более 3,5 м2 | м2 | 32,68
5 | Блок оконный пластиковый двустворчатый, с глухой и поворотной створкой, однокамерным стеклопакетом (24 мм), площадью до 2 м2 | м2 | 46,8
6 | Блок оконный пластиковый двустворчатый, с глухой и поворотно-откидной створкой, однокамерным стеклопакетом (24 мм), площадью до 1,5 м2 | м2 | 1.44
7 | Блок оконный пластиковый двустворчатый, с глухой и поворотно-откидной створкой, однокамерным стеклопакетом (24 мм), площадью до 2,5 м2 | м2 | 18
8 | Установка подоконных досок из ПВХ: в каменных стенах толщиной до 0,51 м | 100 п.м | 0,653
9 | Доски подоконные ПВХ, шириной 450 мм | м | 65.3
10 | Облицовка: оконных проемов в наружных стенах откосной планкой из оцинкованной стали с полимерным покрытием с устройством водоотлива оконного из оцинкованной стали с полимерным покрытием | 1 м2 проемов | 124,8
11 | Водоотлив оконный шириной планки 250 мм из оцинкованной стали с полимерным покрытием | п.м | 65.3
12 | Угол наружный, внутренний из оцинкованной стали с полимерным покрытием | п.м | 306,35
13 | Сплошное выравнивание штукатурки внутри здания (однослойная штукатурка) сухой растворной смесью (типа «Ветонит») толщиной до 10 мм для последующей окраски или оклейки обоями: оконных и дверных откосов плоских | 100 м2 поверхности | 1,53175
14 | Смесь штукатурная «Ротбанд», КНАУФ | кг | 1302,2
15 | Окраска поливинилацетатными водоэмульсионными составами простая по штукатурке и сборным конструкциям: стен, подготовленным под окраску | 100 м2 окрашиваемой поверхности | 1,53
Раздел 2. Прочие работы
16 | Очистка помещений от строительного мусора | 100 т мусора | 0,01
17 | Затаривание строительного мусора в мешки | 1 т | 0.5
18 | Погрузочные работы при автомобильных перевозках: мусора строительного с погрузкой вручную | 1 т груза | 0.5
19 | Перевозка грузов автомобилями-самосвалами грузоподъемностью 10 т, работающих вне карьера, на расстояние: до 15 км IV класс груза | 1 т груза | 0.5
Ведомость объемов работ №3
"Капитальный ремонт здания Мишкинского ЛТЦ по адресу: с. Мишкино, ул.Ленина,116."
№ пп | Наименование | Ед. изм. | Кол.
1 | 3 | 4 | 5
Раздел 1. оконные блоки 2 этаж
1 | Разборка деревянных заполнений проемов: оконных с подоконными досками | 100 м2 | 0,472
2 | Установка в жилых и общественных зданиях оконных блоков из ПВХ профилей: поворотных (откидных, поворотно-откидных) с площадью проема более 2 м2 трехстворчатых, в том числе при наличии створок глухого остекления | 100 м2 проемов | 0,472
3 | Блок оконный пластиковый трехстворчатый, с поворотно-откидной створкой, однокамерным стеклопакетом (24 мм), площадью до 3 м2 | м2 | 31,2
4 | Блок оконный пластиковый трехстворчатый, с поворотно-откидной створкой, однокамерным стеклопакетом (24 мм), площадью более 3,5 м2 | м2 | 16
5 | Установка подоконных досок из ПВХ: в каменных стенах толщиной до 0,51 м | 100 п.м | 0,236
6 | Доски подоконные ПВХ, шириной 500 мм | м | 23,6
7 | Облицовка оконных и дверных откосов декоративным бумажно-слоистым пластиком или листами из синтетических материалов на клее | 100 м2 облицовки | 0,48
8 | Облицовка: оконных проемов в наружных стенах откосной планкой из оцинкованной стали с полимерным покрытием с устройством водоотлива оконного из оцинкованной стали с полимерным покрытием | 1 м2 проемов | 47,2
9 | Водоотлив оконный шириной планки 250 мм из оцинкованной стали с полимерным покрытием | п.м | -31.15
10 | Водоотлив оконный шириной планки 250 мм из оцинкованной стали с полимерным покрытием | п.м | 23,6
11 | Откосная планка шириной 250 мм из оцинкованной стали с полимерным покрытием | п.м | -99.12
12 | Аквилон из оцинкованной стали с полимерным покрытием | п.м | -99.12
13 | Угол наружный, внутренний из оцинкованной стали с полимерным покрытием | п.м | 87,6
2 оконных блока
14 | Разборка деревянных заполнений проемов: оконных с подоконными досками | 100 м2 | 0,026
15 | Установка в жилых и общественных зданиях оконных блоков из ПВХ профилей: поворотных (откидных, поворотно-откидных) с площадью проема до 2 м2 одностворчатых | 100 м2 проемов | 0,026
16 | Блок оконный пластиковый одностворчатый, с поворотной створкой, с однокамерным стеклопакетом (24 мм), площадью до 1,5 м2 | м2 | 2,6
17 | Монтаж: решетчатых конструкций, закрепляемых на откосах (прим енительно) | 1 т конструкций | 0,03
18 | Прочие индивидуальные сварные конструкции, масса сборочной единицы до 0,1 т решетчатые | т | 0,03
28 | Очистка помещений от строительного мусора | 100 т мусора | 0,002
Раздел 2. Восстановление кирпичной кладки стены, отмостки
19 | Усиление конструктивных элементов: стен кирпичных стальными обоймами | 1 т | 0,05
20 | Ремонт кирпичной кладки стен отдельными местами | 1 м3 кладки | 1
21 | Устройство металлических перемычек в стенах существующих зданий | 1 т металлоконструкций перемычек | 0,03
22 | Очистка участка от мусора | 100 м2 | 0,1
23 | Разработка грунта, грунты: 1-2 группы, без крепления | 100 м3 грунта | 0,03
24 | Устройство основания: щебеночного | 1 м3 основания | 1,15
25 | Устройство подливки толщиной 20 мм (100мм) | 100 м2 подливки под оборудование | 0,1
26 | На каждые 10 мм изменения толщины добавлять или исключать к расценке 06-01-013-01 | 100 м2 подливки под оборудование | 0,1
27 | Бетон тяжелый для дорожных и аэродромных покрытий и оснований, крупность заполнителя более 40 мм, класс В7,5 (М100) | м3 | 1,02
31 | Погрузочные работы при автомобильных перевозках: мусора строительного с погрузкой вручную | 1 т груза | 1
32 | Перевозка грузов автомобилями-самосвалами грузоподъемностью 10 т, работающих вне карьера, на расстояние: до 10 км IV класс груза | 1 т груза | 1
Ведомость объемов работ №4
"Капитальный ремонт здания Бирского МЦТЭТ, Караидельский ЛТЦ с.Караидель, ул.Ленина,34"
№ пп | Наименование | Ед. изм. | Кол.
1 | 3 | 4 | 5
1 | Разборка деревянных заборов: глухих из строганых досок | 100 м2 забора | 1,853
2 | Установка металлических оград по железобетонным столбам: без цоколя из сетки высотой до 2,2 м | 100 м ограды | 1,09
3 | Трубы стальные (металлические столбы-трубы Д108*4-39 шт) | т | 0,880308
4 | Отдельные конструктивные элементы зданий и сооружений с преобладанием гнутых профилей, средняя масса сборочной единицы до 0,1 т(прогоны между столбами трубы 20*40*2) | т | 0,3706
5 | Профилированный настил оцинкованный с лакокрасочным покрытием С-9/С15-В/V RAL, толщиной 0,5 мм | м2 | 215,82
6 | Устройство калиток из готовых металлических решетчатых панелей | 10 калиток | 0,1
7 | Прочие индивидуальные сварные конструкции, масса сборочной единицы: до 0,1 т | т | 0,015
8 | Огрунтовка металлических поверхностей за один раз: грунтовкой ГФ-021 | 100 м2 окрашиваемой поверхности | 0,86
9 | Окраска металлических огрунтованных поверхностей: эмалью ПФ-115 | 100 м2 окрашиваемой поверхности | 0,86
10 | Устройство ворот распашных: с фундаментами железобетонными | 100 шт. | 0,01
11 | Ворота металлические, размеры 2400х2200 мм | шт. | 1
12 | Монтаж замков на калитках: замки накладные | 100 шт. приборов | 0,02
13 | Очистка участка от мусора | 100 м2 | 3,27
14 | Погрузочные работы при автомобильных перевозках: мусора строительного с погрузкой вручную | 1 т груза | 1
15 | Перевозка грузов автомобилями-самосвалами грузоподъемностью 10 т, работающих вне карьера, на расстояние: до 10 км IV класс груза | 1 т груза | 1
Ведомость объемов работ №5
"Капитальный ремонт здания Месягутовского ЛТЦ по адресу: Дуванский район, с.Месягутово, ул.Коммунистическая,24."
№ пп | Наименование | Ед. изм. | Кол.
1 | 3 | 4 | 5
Раздел 1. оконные блоки
1 | Разборка деревянных заполнений проемов: оконных с подоконными досками | 100 м2 | 0,2268
2 | Установка в жилых и общественных зданиях оконных блоков из ПВХ профилей: поворотных (откидных, поворотно-откидных) с площадью проема более 2 м2 трехстворчатых, в том числе при наличии створок глухого остекления | 100 м2 проемов | 0,2268
3 | Блок оконный пластиковый трехстворчатый, с поворотно-откидной створкой, однокамерным стеклопакетом (24 мм), площадью более 3,5 м2 | м2 | 22,68
4 | Установка подоконных досок из ПВХ: в каменных стенах толщиной до 0,51 м | 100 п.м | 0,126
5 | Доски подоконные ПВХ, шириной 500 мм | м | 12,6
6 | Установка уголков ПВХ на клее | 100 п. м | 0,342
7 | Ремонт штукатурки наружных прямолинейных откосов по камню и бетону цементно-известковым раствором: с земли и лесов | 100 м2 отремонтированной поверхности | 0,0684
8 | Окраска фасадов с лесов с подготовкой поверхности: силикатная | 100 м2 фасада | 0,0684
9 | Облицовка оконных и дверных откосов декоративным бумажно-слоистым пластиком или листами из синтетических материалов на клее | 100 м2 облицовки | 0,171
10 | Остекление в построечных условиях металлических переплетов двухслойными стеклопакетами площадью: до 3 м2 | 100 м2 стеклопакетов | 0,0208
Раздел 2. молниезащита
11 | Копание ям вручную без креплений для стоек и столбов: без откосов глубиной до 0,7 м, группа грунтов 2 | 100 м3 грунта | 0.05
12 | Установка стальных: отдельно стоящих молниеотводов со шпилем | 1 т конструкций | 0,19765
13 | Болты с гайками и шайбами строительные | т | 0,003
14 | Забивка вертикальных заземлителей вручную на глубину до 3 м | 1 заземлитель | 9
15 | Огрунтовка металлических поверхностей за один раз: грунтовкой ГФ-021 | 100 м2 окрашиваемой поверхности | 0,01
Пусконаладочные работы
16 | Измерение сопротивления растеканию тока: заземлителя | 1 измерение | 1
17 | Проверка наличия цепи между заземлителями и заземленными элементами | 100 точек | 0.1
18 | Определение удельного сопротивления грунта | 1 измерение | 1
Раздел 3. ограждение кровли
19 | Ограждение кровель перилами | 100 м ограждения | 1,2 1
20 | Огрунтовка металлических поверхностей за один раз: грунтовкой ГФ-0163 | 100 м2 окрашиваемой поверхности | 0.1
21 | Масляная окраска металлических поверхностей: решеток, переплетов, труб диаметром менее 50 мм и т.п., количество окрасок 2 | 100 м2 окрашиваемой поверхности | 0.1
Раздел 4. Прочие работы
22 | Очистка помещений от строительного мусора | 100 т мусора | 0,01
23 | Погрузочные работы при автомобильных перевозках: мусора строительного с погрузкой вручную | 1 т груза | 1
24 | Перевозка грузов автомобилями-самосвалами грузоподъемностью 10 т, работающих вне карьера, на расстояние: до 10 км IV класс груза | 1 т груза | 1