## Лист1
Приложение 1.2
СПЕЦИФИКАЦИЯ
ЛОТ | Поставка кабеля RG 6, RG 11,DG 113 |  |  | Отдел радио и телевидения (ОРиТ)
№ п.п. | Номенклатура | Наименование товара | Наименование товара поставщика1 | Описание | Eд.изм | Количество |  |  |  |  | Цена за единицу измерения без НДС, включая стоимость тары и доставку, рубли РФ | Сумма без НДС, включая стоимость тары и доставку, рубли РФ | Сумма в том числе НДС, включая стоимость тары и доставку, рубли РФ | Адрес поставки
[6 empty] | I кв. | II кв. | III кв. | IV кв. | Итого
1 | 2 | 3 | 4 | 5 | 6 | 7 | 8 | 9 | 10 | 11 | 12 | 13 | 14 | 15
1 | 39161 | КАБЕЛЬ RG 11 |  | Кабель RG11, стандартный, с омедненным стальным центральным проводником, с внешним проводником состоящим из ламинированной алюминевой фольги и луженой стальной или медной проволочной оплетки, оболочка - светостабилизированный полиэтилен. Затухание дБ/100 м: на частоте 862 МГц - не более 12,5 дБ | км | 4.335 | 9.12 | 6.1 | 0.1 | 19.655 | 10229 | 201050.995 | 237240.1741 | кол-во: 3; г. Белорецк, ул.Ленина, д.41; Кузнецов Д.Н. 89051808865; кол-во: 4; г. Мелеуз, ул. Воровского, д.2; Киреева В.Р. 89371692391; кол-во: 6; г. Стерлитамак, ул. Коммунистическая, д.30; Секварова С.В. 89656487022; кол-во: 2.8; г. Туймазы, ул. ГГафурова, д.60; Николаичев А.П. 89018173670; кол-во: 3.855; г. Уфа, ул. Каспийская, д.14; Мухаметшина З.Р. 89018173671
2 | 39162 | КАБЕЛЬ RG 11 C ТРОСОМ |  | Магистральный коаксильный кабель, из полностью медного внутреннего проводника, физически вспененного до 70% полиэтилена, с двойным или более экраномиз клееной алюминевой фольги на полимерной основе и медной луженой оплетки плотностью от 40% до 90%, Оболочка кабеля RG11 из ПВХ, светостабилизированного полиэтилена или негорючей безгалогенной композиции. Кабель RG11 с несущим троссом. максимальное затухание в период эксплуатации, Затухание дБ/100 м: на частоте 862 МГц - не более 12,5 дБ | км | 7.11 | 2 | 0 | 0 | 9.11 | 19272 | 175567.92 | 207170.1456 | кол-во: 1.61; г.Бирск, ул. Бурновская, д.10; Выдрин Ю.А. 89173483781; кол-во: 2; г. Стерлитамак, ул. Коммунистическая, д.30; Секварова С.В. 89656487022; кол-во: 5.5; г. Уфа, ул. Каспийская, д.14; Мухаметшина З.Р. 89018173671
3 | 39160 | КАБЕЛЬ RG 6 |  | Кабель коаксиальный типа RG6, - для абонентского доступа к сети КТВ. Требования - протокол испытаний на соответствие параметрам. Параметры: Волновое сопротивление , 75 Ом; максимальное затухание в период эксплуатации, дБ/100 м: на частоте 862 МГц - не более 20 дБ ; экранирование >70дБ; центральный проводник - медь, минимальный радиус изгиба > 30 мм. | км | 2 | 15.77 | 16.415 | 2,2 | 36.185 | 6000 | 217110 | 256189.8 | кол-во: 6.885; г. Белорецк, ул.Ленина, д.41; Кузнецов Д.Н. 89051808865; кол-во: 1.1; г.Бирск, ул. Бурновская, д.10; Выдрин Ю.А. 89173483781; кол-во: 4.2; г. Мелеуз, ул. Воровского, д.2; Киреева В.Р. 89371692391; кол-во: 10; г. Стерлитамак, ул. Коммуннистическая, д.30; Секварова С.В. 89656487022; кол-во: 4; г. Туймазы, ул. Гафурова, д.60; Николаичев А.П. 89018173670; кол-во: 10; г. Уфа, ул. Каспийская, д.14; Мухаметшина З.Р. 89018173671
5 | 10861 | КАБЕЛЬ РК 75*4*12 |  | ГОСТ 11326.9-79 | км | 0.1 | 0.2 | 0.1 | 0.1 | 0.5 | 18000 | 9000 | 10620 | кол-во: 0.5; г. Уфа, ул. Каспийская, д.14; Мухаметшина З.Р. 89018173671
6 | 10871 | КАБЕЛЬ РК 75*9*12 |  | ГОСТ 11326.23-79 | км | 0.1 | 0.2 | 0.1 | 0.1 | 0.5 | 25000 | 12500 | 14750 | кол-во: 0.5; г. Уфа, ул. Каспийская, д.14; Мухаметшина З.Р. 89018173671
7 | 40352 | КАБЕЛЬ РК 50-12-3 |  | Внутренний проводник - Меднаяая проволока, Внешний проводник - медь, Волновое сопротивление 50 Ом, Рабочая частота - не ниже 300 МГц | км | 0.1 | 0.1 | 0 | 0 | 0.2 | 7000 | 1400 | 1652 | кол-во: 0.2; г. Уфа, ул. Каспийская, д.14; Мухаметшина З.Р. 89018173671
8 | 41914 | КАБЕЛЬ КОАКСИАЛЬНЫЙ DG 113 C ЭКРАНИРОВКОЙ 90 DB |  | Кабель коаксиальный центральный проводник-Сu, диаметр 1.13 мм; Диэлектрик: PEG, диаметр 4.80 мм; ЭКРАН: Ламинированная фольга алюминий-полиэстер-алюминий, Оплетка CuSn плотность заполнения 72 %, диаметр 5.30 мм ; Внешняя оболочка:PVC, диаметр 6.60 мм | м | 100.001 | 300 | 100 | 0 | 500.001 | 40 | 20000.04 | 23600.0472 | кол-во: 500.001; г. Уфа, ул. Каспийская, д.14; Мухаметшина З.Р. 89018173671
[12 empty] | 636628.955 | 751222.1669
[12 empty] | В т.ч. НДС | 114593.2119
Предельная сумма лота составляет: 4 751 222,17руб. с НДС.
Объем может быть изменен на 30% без изменения стоимости единицы
Требуемые сроки поставки: |  | поставка 1квартал до 20 января 2015года ;2 квартала до 10 марта 2015года; 3 квартал до 1 июля 2015 ; 4 квартал до 1 октября 2015.
Транспортировка товара |  | Транспортировка Товара осуществляется железнодорожным и/или автомобильным транспортом, в объеме транзитной (вагонной) нормы или кратной транзитной (вагонной) норме, за счет Поставщика.
Особые условия |  | Поставщик обязан предоставлять вместе с Товаром следующие сопроводительные документы:
1) Паспорт;
2) Техническое описание поставляемого Товара;
3) Сертификат соответствия стандартам (декларация соотвествия)
Гарантийные обязательства |  | не менее 24 месяцев
Инициатор закупки |  | Яппарова Р.Д. тел.: (347) 221-56-62; 8-901-817-39-50 эл.почта r.yapparova@bashtel.ru
Конт. лицо по техническим вопросам |  | Лукманов Ришат Шавкатович (347) 275-62-05