## приложение 1
Приложение 1
СПЕЦИФИКАЦИЯ
ЛОТ | Поставка зажимов поддерживающих, троссовых,натягивающих, крюков, кронштейнов
№ п.п. | Номенклатура | Наименование товара | Наименование товара поставщика1 | Описание | Eд.изм | Итого | Предельная цена за единицу измерения без НДС, включая стоимость тары и доставку, рубли РФ | Предельная сумма без НДС, включая стоимость тары и доставку, рубли РФ | Предельная сумма в том числе НДС, включая стоимость тары и доставку, рубли РФ | Адрес поставки
1 | 2 | 3 | 4 | 5 | 6 | 11 | 12 | 13 | 14 | 15
1 | 42446 | ЗАЖИМ ДЛЯ ПЛОСКОГО КАБЕЛЯ ODWAC |  | Зажим ODWAC используется для подвески плоских кабелей высотой 6мм и шириной до 11мм со стальными, из сплава алюминия, полимера средней или высокой плотности несущими проводам на опорах(столбах) при длине пролетов линии до 70 м. Размер корпуса с клином 16хх16х65мм, длина петли ( внутренний размер) 87мм. Материалы: петля - хромированная сталь. Корпус, клин, вставка - оционкованная сталь. | шт | 12500 | 44.5 | 556250 | 656375 | г. Уфа, ул. Каспийская, д.14; Мухаметшина З.Р. 89018173671
8 |  | КАРАБИН ДЛЯ ПОДВЕСКИ КАБЕЛЯ с 21-70 |  | Изготовлены из стальной проволоки диаметром 4мм. 80х32х9 мм | ШТ | 10500 | 32 | 336000 | 396480 | г. Уфа, ул. Каспийская, д.14; Мухаметшина З.Р. 89018173671
[8 empty] | 892250 | 1052855
[8 empty] | В т.ч. НДС | 160605
Предельная сумма лота составляет: 1 052 855,00руб. с НДС.
Объем может быть изменен на 30% без изменения стоимости единицы
Требуемые сроки поставки: |  |  | до 23 октября 2015г
Транспортировка товара: |  |  | Транспортировка товара осуществляется железнодорожным и/или автомобильным транспортом, в объеме транзитной (вагонной) нормы или кратной транзитной (вагонной) норме за счет Поставщика.
Гарантийные обязательства |  |  | не менее 12 месяцев
Инициатор закупки: |  |  | Исмагилов Р.А. тел.(347) 221-56-53, эл.почта: @bashtel.ru
Контактное лицо по тех. Вопросам |  |  | Мухамадеев А.В. тел. (347)221-55-87, эл.почта: muhamadeevav@bashtel.ru
исп. Яппарова Р.Д.
тел. 221-56-62
8-901-817-39-50

## XLR_NoRangeSheet (hidden)
4.2, Developer (build 122-D7) | #NAME?
Query2 | 8004 | Республика Башкортостан | 5501 | Поставка зажимов поддерживающих, троссовых,натягивающих, крюков, кронштейнов | , тел. , эл.почта: | Поставка зажимов поддерживающих, троссовых,натягивающих, крюков, кронштейнов | 31.12.2015 | Мустафин Ильдар Загирович | 246342 | Отдел организации эксплуатации систем коммутации и сетей доступа | 0 | Приложение 1.1