## Лист1
Приложение 1.2
СПЕЦИФИКАЦИЯ
ЛОТ
№ п.п. | Номенклатура | Наименование товара | Наименование товара поставщика1 | Описание | Eд.изм | Количество |  | Цена за единицу измерения без НДС, включая стоимость тары и доставку, рубли РФ | Сумма без НДС, включая стоимость тары и доставку, рубли РФ | Сумма в том числе НДС, включая стоимость тары и доставку, рубли РФ | Адрес поставки
[6 empty] | II кв. | Итого
1 | 2 | 3 | 4 | 5 | 6 | 7 | 8 | 9 | 10 | 11 | 12
1 | 15797 | ТРУБА А/Ц 100 (ШТ) |  | Труба хризолитцементная безнапорная, используется при прокладке кабелей телефонной связи и электрокабелей, длина трубы -3,95м, внутрений и условный диаметр трубы 100мм, наружний 118мм , толщина стенки 9 мм,в увязке 61 шт , Величина испытательного даввления для труб должна быть не менее 0,4 МПа (4 кгс/см). Образцы труб при испытании на раздавливание в водонасыщенном состоянии должны выдерживать нагрузки указанные в 4508 кг согласно ГОСТ 11310-90. Трубы асбестоцементные проводят методами испытаний соласно ГОСТ31416-2009,Наличие нормативных документов о качестве,противопожарные сертификаты, протоколы испытаний . | шт | 216 | 261 | 250 | 65250 | 76995 | кол-во: 62; г.Бирск, ул. Бурновская, д.10; Выдрин Ю.А. 89173483781; кол-во: 110; г. Мелеуз, ул. Воровского, д.2; Киреева В.Р. 89371692391; кол-во: 55; г. Сибай, ул. Индустриальное шоссе, д.2; Устьянцева Л.А. 89279417186; кол-во: 24; г. Туймазы, ул. ГГафурова, д.60; Николаичев А.П. 89018173670; кол-во: 10; г. Уфа, ул. Каспийская, д.14; Мухаметшина З.Р. 89018173671
[9 empty] | 65250 | 76995
[9 empty] | В т.ч. НДС | 11745
Предельная сумма лота составляет: 76 995,00 руб. с НДС.
Объем может быть изменен на 30% без изменения стоимости единицы
Требуемые сроки поставки: |  |  | 2 квартал 2014 -до 13 июня
Транспортировка товара: |  |  | Транспортировка товара осуществляется железнодорожным и/или автомобильным транспортом, в объеме транзитной (вагонной) нормы или кратной транзитной (вагонной) норме за счет Поставщика.
Гарантийные обязательства |  |  | не менее 12 месяцев
Инициатор закупки: |  |  | Яппарова Р.Д. тел.: (347) 221-56-62; 8-901-817-39-50 эл.почта r.yapparova@bashtel.ru
Контактное лицо по тех. вопросам |  |  | Гаврилов В.А. 221-57-20