## Раевка
РАЗДЕЛ IV. Техническое задание
СОГЛАСОВАНО: | [11 empty] | УТВЕРЖДАЮ:
_________________ | [11 empty] | _________________
" _____ " ________________ 2019 г. | [11 empty] | "______ " _______________2019 г.
(наименование стройки)
[6 empty] | ЛОКАЛЬНЫЙ СМЕТНЫЙ РАСЧЕТ № |  |  | 1
(локальная смета)
|  | на | Ремонт АПС Раевка
(наименование работ и затрат, наименование объекта)
Основание:
|  |  | Сметная стоимость _______________________________________________________________________________________________ | [5 empty] | ___________________________599630,42 |  | руб.
|  |  | строительных работ _______________________________________________________________________________________________ | [5 empty] | _______________________________________________________________________________________________9510,58 |  | руб.
|  |  | монтажных работ _______________________________________________________________________________________________ | [5 empty] | _______________________________________________________________________________________________438620,66 |  | руб.
|  |  | прочих _______________________________________________________________________________________________ | [5 empty] | _______________________________________________________________________________________________51560,78 |  | руб.
|  |  | Средства на оплату труда _______________________________________________________________________________________________ | [5 empty] | ___________________________54090,9 |  | руб.
|  |  | Сметная трудоемкость _______________________________________________________________________________________________ | [5 empty] | _______________________________________________________________________________________________3972,98 |  | чел.час
Составлен(а) в текущих (прогнозных) ценах по состоянию на ______________
№ пп | Обосно- вание | Наименование | Ед. изм. | Кол. | Стоимость единицы, руб. |  |  |  | Общая стоимость, руб. |  |  |  |  | Т/з осн. раб.на ед. | Т/з осн. раб. Всего | Общая масса обору-дования, т
[5 empty] | Всего | В том числе |  |  | Обору- дование | Всего | В том числе
[6 empty] | Осн.З/п | Эк.Маш | З/пМех |  |  | Осн.З/п | Эк.Маш | З/пМех
1 | 2 | 3 | 4 | 5 | 6 | 7 | 8 | 9 | 10 | 11 | 12 | 13 | 14 | 15 | 16 | 17
Раздел 1. Монтажные работы
1 | ТЕРм10-02-016-06 Приказ Минстроя России от 12.11.14 №703/пр | Отдельно устанавливаемый преобразователь или блок питания, прим. РИП | 1 шт. | 4 | 241.42 | 141.6 | 42.02 | 5.35 |  | 965.68 | 566.4 | 168.08 | 21.4 | 10.1 | 40.4 | 0.004
2 | ТЕРм08-01-121-05 Приказ Минстроя России от 12.11.14 №703/пр | Аккумулятор кислотный стационарный, прим. АКБ | 1 шт. | 4 | 95.2 | 50.1 |  |  |  | 380.8 | 200.4 |  |  | 4.12 | 16.48
3 | ТЕРм10-08-003-05 Приказ Минстроя России от 12.11.14 №703/пр | Устройства оптико-(фото)электрические прибор оптико-электрический в одноблочном исполнении, прим. ДИП | 1 шт. | 256 | 75.66 | 70.04 | 0.48 |  |  | 19368.96 | 17930.24 | 122.88 |  | 5.76 | 1474.56
4 | ТЕРм10-08-001-13 Приказ Минстроя России от 12.11.14 №703/пр | Устройства промежуточные на количество лучей 1, прим. ИПР | 1 шт. | 17 | 19.68 | 15.49 | 0.48 |  |  | 334.56 | 263.33 | 8.16 |  | 1.2 | 20.4
5 | ТЕРм10-08-001-13 Приказ Минстроя России от 12.11.14 №703/пр | Устройства промежуточные на количество лучей: 1, прим. ИП 103-5 | 1 шт. | 24 | 19.68 | 15.49 | 0.48 |  |  | 472.32 | 371.76 | 11.52 |  | 1.2 | 28.8
6 | ТЕРм10-08-001-13 Приказ Минстроя России от 12.11.14 №703/пр | Устройства промежуточные на количество лучей: 1, прим. УШК | 1 шт. | 66 | 19.68 | 15.49 | 0.48 |  |  | 1298.88 | 1022.34 | 31.68 |  | 1.2 | 79.2
7 | ТЕРм08-01-081-01 Приказ Минстроя России от 12.11.14 №703/пр | Аппарат (кнопка, ключ управления, замок электромагнитной блокировки, звуковой сигнал, сигнальная лампа), количество подключаемых концов, до 2, прим. Маяк-12-К | 1 шт. | 2 | 23.54 | 13.74 | 8.61 | 0.65 |  | 47.08 | 27.48 | 17.22 | 1.3 | 1.13 | 2.26
8 | ТЕРм10-04-066-05 Приказ Минстроя России от 12.11.14 №703/пр | Звонок, прим. Маяк 12-3М | 1 шт. | 21 | 12.22 | 11.47 |  |  |  | 256.62 | 240.87 |  |  | 1 | 21 | 0.021
10 | ТЕРм10-04-066-06 Приказ Минстроя России от 12.11.14 №703/пр | Табло сигнальное студийное или коридорное, прим. табло Выход | 1 шт. | 25 | 83.17 | 67.2 |  |  |  | 2079.25 | 1680 |  |  | 6 | 150 | 1.25
11 | ТЕРм10-04-066-06 Приказ Минстроя России от 12.11.14 №703/пр | Табло сигнальное студийное или коридорное, прим. Стрелка | 1 шт. | 3 | 83.17 | 67.2 |  |  |  | 249.51 | 201.6 |  |  | 6 | 18 | 0.15
12 | ТЕРм08-02-396-05 Приказ Минстроя России от 12.11.14 №703/пр | Короб по стенам и потолкам, длина, м 2 | 100 м | 3,6 (200+160)/100 | 527.35 | 357.65 | 40.6 | 1.63 |  | 1898.46 | 1287.54 | 146.16 | 5.87 | 30.08 | 108.29
13 | ТЕРм08-02-148-01 Приказ Минстроя России от 12.11.14 №703/пр | Кабель в проложенных трубах, блоках и коробах, масса 1 м кабеля: до 1 кг | 100 м кабеля | 14,4 (200+160)/100*4 | 215.21 | 120.63 | 56.46 | 3.27 |  | 3099.02 | 1737.07 | 813.02 | 47.09 | 9.92 | 142.85
14 | ТЕРм08-04-744-17 Приказ Минстроя России от 12.11.14 №703/пр | Кабель контрольный с креплением по всей длине, масса 1 м кабеля: до 1 кг | 100 м | 18,6 (1100+2200)/100-(200+160)/100*4 | 623.82 | 471.81 | 13.13 | 0.98 |  | 11603.05 | 8775.67 | 244.22 | 18.23 | 38.8 | 721.68
15 | ТЕРм10-02-040-01 Приказ Минстроя России от 12.11.14 №703/пр | Устройство: центральное управляющее, прим. С2000-М | 1 устройство | 1 | 1437.85 | 1073.73 | 333.33 | 42.44 |  | 1437.85 | 1073.73 | 333.33 | 42.44 | 88.3 | 88.3 | 0.14
16 | ТЕРм10-08-001-02 Приказ Минстроя России от 12.11.14 №703/пр | Приборы ПС приемно-контрольные, пусковые, концентратор, прим. Сигнал 20П | 1 шт. | 5 | 164.7 | 148.82 | 0.6 |  |  | 823.5 | 744.1 | 3 |  | 11.7 | 58.5
18 | ТЕРм10-08-001-10 Приказ Минстроя России от 12.11.14 №703/пр | Приборы приемно-контрольные объектовые на: 1 луч, прим. С2000-Ethernet, С2000-БКИ | 1 шт. | 1 | 46.43 | 41.38 | 0.48 |  |  | 46.43 | 41.38 | 0.48 |  | 3.3 | 3.3
19 | ТЕРм08-02-409-01 Приказ Минстроя России от 12.11.14 №703/пр | Труба винипластовая по установленным конструкциям, по стенам и колоннам с креплением скобами, диаметр, мм, до 25 | 100 м | 0.65 | 293.53 | 226.39 | 45.25 | 1.47 |  | 190.79 | 147.15 | 29.41 | 0.96 | 19.04 | 12.38
20 | ТЕРм08-02-412-01 Приказ Минстроя России от 12.11.14 №703/пр | Затягивание проводов в проложенные трубы и металлические рукава, первый одножильный или многожильный в общей оплетке, суммарное сечение, мм2, до 2,5 | 100 м | 0.65 | 67.17 | 53.39 | 2.15 | 0.16 |  | 43.66 | 34.7 | 1.4 | 0.1 | 4.49 | 2.92
21 | ТЕР46-03-009-03 Приказ Минстроя России от 12.11.14 №703/пр | Пробивка в кирпичных стенах отверстий круглых диаметром до 25 мм при толщине стен до: 25 см | 100 шт. | 1.5 | 1893.68 | 531.39 | 1362.29 | 177.78 |  | 2840.52 | 797.09 | 2043.43 | 266.67 | 45.77 | 68.66
23 | ТЕРп02-01-002-05 Приказ Минстроя России от 12.11.14 №703/пр | Автоматизированная система управления II категории технической сложности с количеством каналов (Кобщ): 20 | 1 система | 4 | 3143.95 | 3143.95 |  |  |  | 12575.8 | 12575.8 |  |  | 168 | 672
25 | ТЕРм10-02-041-01 Приказ Минстроя России от 12.11.14 №703/пр | Проверка и настройка: устройства центрального управляющего | 1 компл. | 1 | 4047.55 | 3968.19 |  |  |  | 4047.55 | 3968.19 |  |  | 243 | 243
Итого прямые затраты по разделу в базисных ценах | [9 empty] | 64060.29 | 53686.84 | 3973.99 | 404.06 |  | 3972.98
Накладные расходы | [9 empty] | 43802.71
Сметная прибыль | [9 empty] | 30766.06
Итого по разделу 1 Монтажные работы | [9 empty] | 277258.12 |  |  |  |  | 3972.98
Раздел 2. Новый Раздел
27 | Прайс-лист | Проектные работы | шт | 1 | 25000 |  |  |  |  | 25000
Итого прямые затраты по разделу в базисных ценах | [9 empty] | 25000
Итого по разделу 2 Новый Раздел | [9 empty] | 25000
Раздел 3. Оборудования и материалы
28 | Прайс-лист | Источник питания РИП-12 исп.01 | шт | 4 | 2973 |  |  |  |  | 11892
29 | Прайс-лист | АКБ-18-12, Аккумулятор 12В, 18 А/ч Delta DT 1218 | шт | 4 | 1817 |  |  |  |  | 7268
30 | Прайс-лист | ДИП 212-141 Извещатель пожарный дымовой оптико-электронный адресно-аналоговый | шт | 256 | 300 |  |  |  |  | 76800
31 | Прайс-лист | Извешатель тепловой ИП 103-5/1 | шт | 24 | 47 |  |  |  |  | 1128
32 | Прайс-лист | Извещатель пожарный ручной адресный ИПР3СУ | шт | 17 | 212 |  |  |  |  | 3604
33 | Прайс-лист | УШК-01 | шт | 66 | 162 |  |  |  |  | 10692
34 | Прайс-лист | Маяк-12-К Оповещатель охранно-пожарный комбинированный свето-звуковой | шт | 2 | 367 |  |  |  |  | 734
35 | Прайс-лист | Оповещатель звуковой Маяк 12-3М | шт | 21 | 163 |  |  |  |  | 3423
36 | Прайс-лист | Табло "Выход" оповещатель охранно пожарный световой (табло) | шт | 25 | 134 |  |  |  |  | 3350
37 | Прайс-лист | Кабель-канал 20*10 | м | 200 | 14.2 |  |  |  |  | 2840
38 | Прайс-лист | Кабель-канал 40*25 | м | 160 | 38.4 |  |  |  |  | 6144
39 | Прайс-лист | С2000-М Пульт контроля и управления | шт | 1 | 5856 |  |  |  |  | 5856
40 | Прайс-лист | Сигнал 20П Прибор приемно-контрольный | шт | 5 | 2599 |  |  |  |  | 12995
42 | Прайс-лист | С2000-БКИ Блок индикации с клавиатурой | шт | 1 | 3910 |  |  |  |  | 3910
43 | Прайс-лист | Кабель КСРВнг(А)-FRLS 2х0,5 | м | 2200 | 8.3 |  |  |  |  | 18260
44 | Прайс-лист | Кабель КСРВнг(А)-FRLS 4х0,5 | м | 1100 | 15.8 |  |  |  |  | 17380
45 | Прайс-лист | Кабель силовой ВВГ нг (А)- FRLS 3*1,5 (N.PE) - 0,660 | м | 65 | 51.5 |  |  |  |  | 3347.5
46 | Прайс-лист | Труба гофрированная ПВХ 20 мм с протяжкой легкая серая (100м) | м | 65 | 5.2 |  |  |  |  | 338
47 | Прайс-лист | Держатели для гофротрубы d=20 мм. | шт | 200 | 3 |  |  |  |  | 600
48 | Прайс-лист | Саморезы 3,5х35 потай | кг | 0.5 | 260 |  |  |  |  | 130
49 | Прайс-лист | Дюпель полипропиленовый 6х40 мм и саморез 3,5х35 мм в уп. 200 шт. | уп | 7 | 159 |  |  |  |  | 1113
50 | Прайс-лист | Изолента ПВХ белая 19мм 20м | шт | 6 | 30 |  |  |  |  | 180
51 | Прайс-лист | Дюбель хомут (нейлон) ДХ 11-18 (б) 100 шт) (Fortisflex) | уп | 13 | 157 |  |  |  |  | 2041
52 | Прайс-лист | Дюбель хомут (нейлон) ДХ 5-10 (б) 100 шт) (Fortisflex) | уп | 17 | 92 |  |  |  |  | 1564
53 | Прайс-лист | Бур по бетону 6х110 | шт | 10 | 90 |  |  |  |  | 900
54 | Прайс-лист | Оповещатель охранно-пожарный световой (табло) Молния-12 "Стрелка" | шт | 3 | 134.8 |  |  |  |  | 404.4
55 | Прайс-лист | Стяжки п/э 200мм (уп. 100шт.) | уп | 10 | 54 |  |  |  |  | 540
Итого прямые затраты по разделу в базисных ценах | [9 empty] | 197433.9
Итого по разделу 3 Оборудования и материалы | [9 empty] | 197433.9
ИТОГИ ПО СМЕТЕ:
Итого прямые затраты по смете в базисных ценах | [9 empty] | 286494.19 | 53686.84 | 3973.99 | 404.06 |  | 3972.98
Накладные расходы | [9 empty] | 43802.71
Сметная прибыль | [9 empty] | 30766.06
Итоги по смете:
Итого Строительные работы | [9 empty] | 9510.58 |  |  |  |  | 68.66
Итого Монтажные работы | [9 empty] | 438620.66 |  |  |  |  | 3232.32
Итого Прочие затраты | [9 empty] | 51560.78 |  |  |  |  | 672
Итого | [9 empty] | 499692.02 |  |  |  |  | 3972.98
Справочно, в базисных ценах:
Материалы | [9 empty] | 228833.36
Машины и механизмы | [9 empty] | 3973.99
ФОТ | [9 empty] | 54090.9
Накладные расходы | [9 empty] | 43802.71
Сметная прибыль | [9 empty] | 30766.06
НДС 20% от 499692,02 | [9 empty] | 99938.4
ВСЕГО по смете | [9 empty] | 599630.4 |  |  |  |  | 3972.98

## Янаул
РАЗДЕЛ IV. Техническое задание
СОГЛАСОВАНО: | [11 empty] | УТВЕРЖДАЮ:
_________________ | [11 empty] | _________________
" _____ " ________________ 2019 г. | [11 empty] | "______ " _______________2019 г.
(наименование стройки)
[6 empty] | ЛОКАЛЬНЫЙ СМЕТНЫЙ РАСЧЕТ № |  |  | 2
(локальная смета)
|  | на | Ремонт АПС Янаул
(наименование работ и затрат, наименование объекта)
Основание:
|  |  | Сметная стоимость _______________________________________________________________________________________________ | [5 empty] | ___________________________562483,2 |  | руб.
|  |  | строительных работ _______________________________________________________________________________________________ | [5 empty] | _______________________________________________________________________________________________9891 |  | руб.
|  |  | монтажных работ _______________________________________________________________________________________________ | [5 empty] | _______________________________________________________________________________________________407284,22 |  | руб.
|  |  | прочих _______________________________________________________________________________________________ | [5 empty] | _______________________________________________________________________________________________51560,78 |  | руб.
|  |  | Средства на оплату труда _______________________________________________________________________________________________ | [5 empty] | ___________________________48586,15 |  | руб.
|  |  | Сметная трудоемкость _______________________________________________________________________________________________ | [5 empty] | _______________________________________________________________________________________________3522,96 |  | чел.час
Составлен(а) в текущих (прогнозных) ценах по состоянию на ______________
№ пп | Обосно- вание | Наименование | Ед. изм. | Кол. | Стоимость единицы, руб. |  |  |  | Общая стоимость, руб. |  |  |  |  | Т/з осн. раб.на ед. | Т/з осн. раб. Всего | Общая масса обору-дования, т
[5 empty] | Всего | В том числе |  |  | Обору- дование | Всего | В том числе
[6 empty] | Осн.З/п | Эк.Маш | З/пМех |  |  | Осн.З/п | Эк.Маш | З/пМех
1 | 2 | 3 | 4 | 5 | 6 | 7 | 8 | 9 | 10 | 11 | 12 | 13 | 14 | 15 | 16 | 17
Раздел 1. Монтажные работы
1 | ТЕРм10-02-016-06 Приказ Минстроя России от 12.11.14 №703/пр | Отдельно устанавливаемый преобразователь или блок питания, прим. РИП | 1 шт. | 4 | 241.42 | 141.6 | 42.02 | 5.35 |  | 965.68 | 566.4 | 168.08 | 21.4 | 10.1 | 40.4 | 0.004
2 | ТЕРм08-01-121-05 Приказ Минстроя России от 12.11.14 №703/пр | Аккумулятор кислотный стационарный, прим. АКБ | 1 шт. | 4 | 95.2 | 50.1 |  |  |  | 380.8 | 200.4 |  |  | 4.12 | 16.48
3 | ТЕРм10-08-003-05 Приказ Минстроя России от 12.11.14 №703/пр | Устройства оптико-(фото)электрические прибор оптико-электрический в одноблочном исполнении, прим. ДИП | 1 шт. | 210 | 75.66 | 70.04 | 0.48 |  |  | 15888.6 | 14708.4 | 100.8 |  | 5.76 | 1209.6
4 | ТЕРм10-08-001-13 Приказ Минстроя России от 12.11.14 №703/пр | Устройства промежуточные на количество лучей 1, прим. ИПР | 1 шт. | 12 | 19.68 | 15.49 | 0.48 |  |  | 236.16 | 185.88 | 5.76 |  | 1.2 | 14.4
5 | ТЕРм10-08-001-13 Приказ Минстроя России от 12.11.14 №703/пр | Устройства промежуточные на количество лучей: 1, прим. ИП 103-5 | 1 шт. | 18 | 19.68 | 15.49 | 0.48 |  |  | 354.24 | 278.82 | 8.64 |  | 1.2 | 21.6
6 | ТЕРм10-08-001-13 Приказ Минстроя России от 12.11.14 №703/пр | Устройства промежуточные на количество лучей: 1, прим. УШК | 1 шт. | 25 | 19.68 | 15.49 | 0.48 |  |  | 492 | 387.25 | 12 |  | 1.2 | 30
7 | ТЕРм08-01-081-01 Приказ Минстроя России от 12.11.14 №703/пр | Аппарат (кнопка, ключ управления, замок электромагнитной блокировки, звуковой сигнал, сигнальная лампа), количество подключаемых концов, до 2, прим. Маяк-12-К | 1 шт. | 2 | 23.54 | 13.74 | 8.61 | 0.65 |  | 47.08 | 27.48 | 17.22 | 1.3 | 1.13 | 2.26
8 | ТЕРм10-04-066-05 Приказ Минстроя России от 12.11.14 №703/пр | Звонок, прим. Маяк 12-3М | 1 шт. | 18 | 12.22 | 11.47 |  |  |  | 219.96 | 206.46 |  |  | 1 | 18 | 0.018
10 | ТЕРм10-04-066-06 Приказ Минстроя России от 12.11.14 №703/пр | Табло сигнальное студийное или коридорное, прим. табло Выход | 1 шт. | 27 23+4 | 83.17 | 67.2 |  |  |  | 2245.59 | 1814.4 |  |  | 6 | 162 | 1.35
12 | ТЕРм08-02-396-05 Приказ Минстроя России от 12.11.14 №703/пр | Короб по стенам и потолкам, длина, м 2 | 100 м | 3,6 (200+160)/100 | 527.35 | 357.65 | 40.6 | 1.63 |  | 1898.46 | 1287.54 | 146.16 | 5.87 | 30.08 | 108.29
13 | ТЕРм08-02-148-01 Приказ Минстроя России от 12.11.14 №703/пр | Кабель в проложенных трубах, блоках и коробах, масса 1 м кабеля: до 1 кг | 100 м кабеля | 14,4 (200+160)/100*4 | 215.21 | 120.63 | 56.46 | 3.27 |  | 3099.02 | 1737.07 | 813.02 | 47.09 | 9.92 | 142.85
14 | ТЕРм08-04-744-17 Приказ Минстроя России от 12.11.14 №703/пр | Кабель контрольный с креплением по всей длине, масса 1 м кабеля: до 1 кг | 100 м | 15,6 (1000+2000)/100-(200+160)/100*4 | 623.82 | 471.81 | 13.13 | 0.98 |  | 9731.59 | 7360.24 | 204.83 | 15.29 | 38.8 | 605.28
15 | ТЕРм10-02-040-01 Приказ Минстроя России от 12.11.14 №703/пр | Устройство: центральное управляющее, прим. С2000-М | 1 устройство | 1 | 1437.85 | 1073.73 | 333.33 | 42.44 |  | 1437.85 | 1073.73 | 333.33 | 42.44 | 88.3 | 88.3 | 0.14
16 | ТЕРм10-08-001-02 Приказ Минстроя России от 12.11.14 №703/пр | Приборы ПС приемно-контрольные, пусковые, концентратор, прим. Сигнал 20П | 1 шт. | 5 | 164.7 | 148.82 | 0.6 |  |  | 823.5 | 744.1 | 3 |  | 11.7 | 58.5
18 | ТЕРм10-08-001-10 Приказ Минстроя России от 12.11.14 №703/пр | Приборы приемно-контрольные объектовые на: 1 луч, прим. С2000-Ethernet, С2000-БКИ | 1 шт. | 1 | 46.43 | 41.38 | 0.48 |  |  | 46.43 | 41.38 | 0.48 |  | 3.3 | 3.3
19 | ТЕРм08-02-409-01 Приказ Минстроя России от 12.11.14 №703/пр | Труба винипластовая по установленным конструкциям, по стенам и колоннам с креплением скобами, диаметр, мм, до 25 | 100 м | 0.65 | 293.53 | 226.39 | 45.25 | 1.47 |  | 190.79 | 147.15 | 29.41 | 0.96 | 19.04 | 12.38
20 | ТЕРм08-02-412-01 Приказ Минстроя России от 12.11.14 №703/пр | Затягивание проводов в проложенные трубы и металлические рукава, первый одножильный или многожильный в общей оплетке, суммарное сечение, мм2, до 2,5 | 100 м | 0.65 | 67.17 | 53.39 | 2.15 | 0.16 |  | 43.66 | 34.7 | 1.4 | 0.1 | 4.49 | 2.92
21 | ТЕР46-03-009-03 Приказ Минстроя России от 12.11.14 №703/пр | Пробивка в кирпичных стенах отверстий круглых диаметром до 25 мм при толщине стен до: 25 см | 100 шт. | 1.56 | 1893.68 | 531.39 | 1362.29 | 177.78 |  | 2954.14 | 828.97 | 2125.17 | 277.34 | 45.77 | 71.4
23 | ТЕРп02-01-002-05 Приказ Минстроя России от 12.11.14 №703/пр | Автоматизированная система управления II категории технической сложности с количеством каналов (Кобщ): 20 | 1 система | 4 | 3143.95 | 3143.95 |  |  |  | 12575.8 | 12575.8 |  |  | 168 | 672
25 | ТЕРм10-02-041-01 Приказ Минстроя России от 12.11.14 №703/пр | Проверка и настройка: устройства центрального управляющего | 1 компл. | 1 | 4047.55 | 3968.19 |  |  |  | 4047.55 | 3968.19 |  |  | 243 | 243
Итого прямые затраты по разделу в базисных ценах | [9 empty] | 57678.9 | 48174.36 | 3969.3 | 411.79 |  | 3522.96
Накладные расходы | [9 empty] | 39186.72
Сметная прибыль | [9 empty] | 27391.46
Итого по разделу 1 Монтажные работы | [9 empty] | 248514.16 |  |  |  |  | 3522.96
Раздел 2. Новый Раздел
27 | Прайс-лист | Проектные работы | шт | 1 | 25000 |  |  |  |  | 25000
Итого прямые затраты по разделу в базисных ценах | [9 empty] | 25000
Итого по разделу 2 Новый Раздел | [9 empty] | 25000
Раздел 3. Оборудования и материалы
28 | Прайс-лист | Источник питания РИП-12 исп.01 | шт | 4 | 2973 |  |  |  |  | 11892
29 | Прайс-лист | АКБ-18-12, Аккумулятор 12В, 18 А/ч Delta DT 1218 | шт | 4 | 1817 |  |  |  |  | 7268
30 | Прайс-лист | ДИП 212-141 Извещатель пожарный дымовой оптико-электронный адресно-аналоговый | шт | 210 | 300 |  |  |  |  | 63000
31 | Прайс-лист | Извешатель тепловой ИП 103-5/1 | шт | 18 | 47 |  |  |  |  | 846
32 | Прайс-лист | Извещатель пожарный ручной адресный ИПР3СУ | шт | 12 | 212 |  |  |  |  | 2544
33 | Прайс-лист | УШК-01 | шт | 25 | 162 |  |  |  |  | 4050
34 | Прайс-лист | Маяк-12-К Оповещатель охранно-пожарный комбинированный свето-звуковой | шт | 2 | 367 |  |  |  |  | 734
35 | Прайс-лист | Оповещатель звуковой Маяк 12-3М | шт | 18 | 163 |  |  |  |  | 2934
36 | Прайс-лист | Табло "Выход" оповещатель охранно пожарный световой (табло) | шт | 23 | 134 |  |  |  |  | 3082
37 | Прайс-лист | Кабель-канал 20*10 | м | 200 | 14.2 |  |  |  |  | 2840
38 | Прайс-лист | Кабель-канал 40*25 | м | 160 | 38.4 |  |  |  |  | 6144
39 | Прайс-лист | С2000-М Пульт контроля и управления | шт | 1 | 5856 |  |  |  |  | 5856
40 | Прайс-лист | Сигнал 20П Прибор приемно-контрольный | шт | 5 | 2599 |  |  |  |  | 12995
42 | Прайс-лист | С2000-БКИ Блок индикации с клавиатурой | шт | 1 | 3910 |  |  |  |  | 3910
43 | Прайс-лист | Кабель КСРВнг(А)-FRLS 2х0,5 | м | 2000 | 8.3 |  |  |  |  | 16600
44 | Прайс-лист | Кабель КСРВнг(А)-FRLS 4х0,5 | м | 1000 | 15.8 |  |  |  |  | 15800
45 | Прайс-лист | Кабель силовой ВВГ нг (А)- FRLS 3*1,5 (N.PE) - 0,660 | м | 65 | 51.5 |  |  |  |  | 3347.5
46 | Прайс-лист | Труба гофрированная ПВХ 20 мм с протяжкой легкая серая (100м) | м | 65 | 5.2 |  |  |  |  | 338
47 | Прайс-лист | Держатели для гофротрубы d=20 мм. | шт | 200 | 3 |  |  |  |  | 600
48 | Прайс-лист | Саморезы 3,5х35 потай | кг | 0.5 | 260 |  |  |  |  | 130
49 | Прайс-лист | Дюпель полипропиленовый 6х40 мм и саморез 3,5х35 мм в уп. 200 шт. | уп | 7 | 159 |  |  |  |  | 1113
50 | Прайс-лист | Изолента ПВХ белая 19мм 20м | шт | 6 | 30 |  |  |  |  | 180
51 | Прайс-лист | Дюбель хомут (нейлон) ДХ 11-18 (б) 100 шт) (Fortisflex) | уп | 13 | 157 |  |  |  |  | 2041
52 | Прайс-лист | Дюбель хомут (нейлон) ДХ 5-10 (б) 100 шт) (Fortisflex) | уп | 17 | 92 |  |  |  |  | 1564
53 | Прайс-лист | Бур по бетону 6х110 | шт | 10 | 90 |  |  |  |  | 900
54 | Прайс-лист | Молния-12 ULTRA МИНИ "Выход" Оповещатель охранно-пожарный световой (табло) | шт | 4 | 561 |  |  |  |  | 2244
56 | Прайс-лист | Стяжки п/э 200мм (уп. 100шт.) | уп | 10 | 54 |  |  |  |  | 540
57 | Прайс-лист | ИП 101 "Гранат" Извещатель пожарный тепловой максимальный взрывозащищенный | шт | 4 | 4160 |  |  |  |  | 16640
58 | Прайс-лист | Яхонт-1И, исп.02 Прибор приемно-контрольный охранно-пожарный (барьер искрозащиты) | шт | 1 | 5089.34 |  |  |  |  | 5089.34
Итого прямые затраты по разделу в базисных ценах | [9 empty] | 195221.84
Итого по разделу 3 Оборудования и материалы | [9 empty] | 195221.84
ИТОГИ ПО СМЕТЕ:
Итого прямые затраты по смете в базисных ценах | [9 empty] | 277900.74 | 48174.36 | 3969.3 | 411.79 |  | 3522.96
Накладные расходы | [9 empty] | 39186.72
Сметная прибыль | [9 empty] | 27391.46
Итоги по смете:
Итого Строительные работы | [9 empty] | 9891 |  |  |  |  | 71.4
Итого Монтажные работы | [9 empty] | 407284.22 |  |  |  |  | 2779.56
Итого Прочие затраты | [9 empty] | 51560.78 |  |  |  |  | 672
Итого | [9 empty] | 468736 |  |  |  |  | 3522.96
Справочно, в базисных ценах:
Материалы | [9 empty] | 225757.08
Машины и механизмы | [9 empty] | 3969.3
ФОТ | [9 empty] | 48586.15
Накладные расходы | [9 empty] | 39186.72
Сметная прибыль | [9 empty] | 27391.46
НДС 20% от 468736 | [9 empty] | 93747.2
ВСЕГО по смете | [9 empty] | 562483.2 |  |  |  |  | 3522.96

## Мишкино
РАЗДЕЛ IV. Техническое задание
СОГЛАСОВАНО: | [11 empty] | УТВЕРЖДАЮ:
_________________ | [11 empty] | _________________
" _____ " ________________ 2019 г. | [11 empty] | "______ " _______________2019 г.
(наименование стройки)
[6 empty] | ЛОКАЛЬНЫЙ СМЕТНЫЙ РАСЧЕТ № |  |  | 3
(локальная смета)
|  | на | Ремонт АПС Мишкино
(наименование работ и затрат, наименование объекта)
Основание:
|  |  | Сметная стоимость _______________________________________________________________________________________________ | [5 empty] | ___________________________450448,8 |  | руб.
|  |  | строительных работ _______________________________________________________________________________________________ | [5 empty] | _______________________________________________________________________________________________10905,44 |  | руб.
|  |  | монтажных работ _______________________________________________________________________________________________ | [5 empty] | _______________________________________________________________________________________________312907,78 |  | руб.
|  |  | прочих _______________________________________________________________________________________________ | [5 empty] | _______________________________________________________________________________________________51560,78 |  | руб.
|  |  | Средства на оплату труда _______________________________________________________________________________________________ | [5 empty] | ___________________________40556,15 |  | руб.
|  |  | Сметная трудоемкость _______________________________________________________________________________________________ | [5 empty] | _______________________________________________________________________________________________2855,32 |  | чел.час
Составлен(а) в текущих (прогнозных) ценах по состоянию на ______________
№ пп | Обосно- вание | Наименование | Ед. изм. | Кол. | Стоимость единицы, руб. |  |  |  | Общая стоимость, руб. |  |  |  |  | Т/з осн. раб.на ед. | Т/з осн. раб. Всего | Общая масса обору-дования, т
[5 empty] | Всего | В том числе |  |  | Обору- дование | Всего | В том числе
[6 empty] | Осн.З/п | Эк.Маш | З/пМех |  |  | Осн.З/п | Эк.Маш | З/пМех
1 | 2 | 3 | 4 | 5 | 6 | 7 | 8 | 9 | 10 | 11 | 12 | 13 | 14 | 15 | 16 | 17
Раздел 1. Монтажные работы
1 | ТЕРм10-02-016-06 Приказ Минстроя России от 12.11.14 №703/пр | Отдельно устанавливаемый преобразователь или блок питания, прим. РИП | 1 шт. | 4 | 241.42 | 141.6 | 42.02 | 5.35 |  | 965.68 | 566.4 | 168.08 | 21.4 | 10.1 | 40.4 | 0.004
2 | ТЕРм08-01-121-05 Приказ Минстроя России от 12.11.14 №703/пр | Аккумулятор кислотный стационарный, прим. АКБ | 1 шт. | 4 | 95.2 | 50.1 |  |  |  | 380.8 | 200.4 |  |  | 4.12 | 16.48
3 | ТЕРм10-08-003-05 Приказ Минстроя России от 12.11.14 №703/пр | Устройства оптико-(фото)электрические прибор оптико-электрический в одноблочном исполнении, прим. ДИП | 1 шт. | 164 | 75.66 | 70.04 | 0.48 |  |  | 12408.24 | 11486.56 | 78.72 |  | 5.76 | 944.64
4 | ТЕРм10-08-001-13 Приказ Минстроя России от 12.11.14 №703/пр | Устройства промежуточные на количество лучей 1, прим. ИПР | 1 шт. | 10 | 19.68 | 15.49 | 0.48 |  |  | 196.8 | 154.9 | 4.8 |  | 1.2 | 12
5 | ТЕРм10-08-001-13 Приказ Минстроя России от 12.11.14 №703/пр | Устройства промежуточные на количество лучей: 1, прим. ИП 103-5 | 1 шт. | 50 | 19.68 | 15.49 | 0.48 |  |  | 984 | 774.5 | 24 |  | 1.2 | 60
6 | ТЕРм10-08-001-13 Приказ Минстроя России от 12.11.14 №703/пр | Устройства промежуточные на количество лучей: 1, прим. УШК | 1 шт. | 29 | 19.68 | 15.49 | 0.48 |  |  | 570.72 | 449.21 | 13.92 |  | 1.2 | 34.8
7 | ТЕРм08-01-081-01 Приказ Минстроя России от 12.11.14 №703/пр | Аппарат (кнопка, ключ управления, замок электромагнитной блокировки, звуковой сигнал, сигнальная лампа), количество подключаемых концов, до 2, прим. Маяк-12-К | 1 шт. | 2 | 23.54 | 13.74 | 8.61 | 0.65 |  | 47.08 | 27.48 | 17.22 | 1.3 | 1.13 | 2.26
8 | ТЕРм10-04-066-05 Приказ Минстроя России от 12.11.14 №703/пр | Звонок, прим. Маяк 12-3М | 1 шт. | 16 | 12.22 | 11.47 |  |  |  | 195.52 | 183.52 |  |  | 1 | 16 | 0.016
10 | ТЕРм10-04-066-06 Приказ Минстроя России от 12.11.14 №703/пр | Табло сигнальное студийное или коридорное, прим. табло Выход | 1 шт. | 23 20+3 | 83.17 | 67.2 |  |  |  | 1912.91 | 1545.6 |  |  | 6 | 138 | 1.15
12 | ТЕРм08-02-396-05 Приказ Минстроя России от 12.11.14 №703/пр | Короб по стенам и потолкам, длина, м 2 | 100 м | 4,6 (340+120)/100 | 527.35 | 357.65 | 40.6 | 1.63 |  | 2425.81 | 1645.19 | 186.76 | 7.5 | 30.08 | 138.37
13 | ТЕРм08-02-148-01 Приказ Минстроя России от 12.11.14 №703/пр | Кабель в проложенных трубах, блоках и коробах, масса 1 м кабеля: до 1 кг | 100 м кабеля | 26 (1800+800)/100 | 215.21 | 120.63 | 56.46 | 3.27 |  | 5595.46 | 3136.38 | 1467.96 | 85.02 | 9.92 | 257.92
14 | ТЕРм08-04-744-17 Приказ Минстроя России от 12.11.14 №703/пр | Кабель контрольный с креплением по всей длине, масса 1 м кабеля: до 1 кг | 100 м | 1 | 623.82 | 471.81 | 13.13 | 0.98 |  | 623.82 | 471.81 | 13.13 | 0.98 | 38.8 | 38.8
15 | ТЕРм10-02-040-01 Приказ Минстроя России от 12.11.14 №703/пр | Устройство: центральное управляющее, прим. С2000-М | 1 устройство | 1 | 1437.85 | 1073.73 | 333.33 | 42.44 |  | 1437.85 | 1073.73 | 333.33 | 42.44 | 88.3 | 88.3 | 0.14
16 | ТЕРм10-08-001-02 Приказ Минстроя России от 12.11.14 №703/пр | Приборы ПС приемно-контрольные, пусковые, концентратор, прим. Сигнал 20П | 1 шт. | 4 | 164.7 | 148.82 | 0.6 |  |  | 658.8 | 595.28 | 2.4 |  | 11.7 | 46.8
18 | ТЕРм10-08-001-10 Приказ Минстроя России от 12.11.14 №703/пр | Приборы приемно-контрольные объектовые на: 1 луч, прим. С2000-Ethernet, С2000-БКИ | 1 шт. | 1 | 46.43 | 41.38 | 0.48 |  |  | 46.43 | 41.38 | 0.48 |  | 3.3 | 3.3
19 | ТЕРм08-02-409-01 Приказ Минстроя России от 12.11.14 №703/пр | Труба винипластовая по установленным конструкциям, по стенам и колоннам с креплением скобами, диаметр, мм, до 25 | 100 м | 1 | 293.53 | 226.39 | 45.25 | 1.47 |  | 293.53 | 226.39 | 45.25 | 1.47 | 19.04 | 19.04
20 | ТЕРм08-02-412-01 Приказ Минстроя России от 12.11.14 №703/пр | Затягивание проводов в проложенные трубы и металлические рукава, первый одножильный или многожильный в общей оплетке, суммарное сечение, мм2, до 2,5 | 100 м | 1 | 67.17 | 53.39 | 2.15 | 0.16 |  | 67.17 | 53.39 | 2.15 | 0.16 | 4.49 | 4.49
21 | ТЕР46-03-009-03 Приказ Минстроя России от 12.11.14 №703/пр | Пробивка в кирпичных стенах отверстий круглых диаметром до 25 мм при толщине стен до: 25 см | 100 шт. | 1.72 | 1893.68 | 531.39 | 1362.29 | 177.78 |  | 3257.13 | 913.99 | 2343.14 | 305.78 | 45.77 | 78.72
23 | ТЕРп02-01-002-05 Приказ Минстроя России от 12.11.14 №703/пр | Автоматизированная система управления II категории технической сложности с количеством каналов (Кобщ): 20 | 1 система | 4 | 3143.95 | 3143.95 |  |  |  | 12575.8 | 12575.8 |  |  | 168 | 672
25 | ТЕРм10-02-041-01 Приказ Минстроя России от 12.11.14 №703/пр | Проверка и настройка: устройства центрального управляющего | 1 компл. | 1 | 4047.55 | 3968.19 |  |  |  | 4047.55 | 3968.19 |  |  | 243 | 243
Итого прямые затраты по разделу в базисных ценах | [9 empty] | 48691.1 | 40090.1 | 4701.34 | 466.05 |  | 2855.32
Накладные расходы | [9 empty] | 32010.6
Сметная прибыль | [9 empty] | 22319.84
Итого по разделу 1 Монтажные работы | [9 empty] | 206043.08 |  |  |  |  | 2855.32
Раздел 2. Новый Раздел
27 | Прайс-лист | Проектные работы | шт | 1 | 21000 |  |  |  |  | 21000
Итого прямые затраты по разделу в базисных ценах | [9 empty] | 21000
Итого по разделу 2 Новый Раздел | [9 empty] | 21000
Раздел 3. Оборудования и материалы
28 | Прайс-лист | Источник питания РИП-12 исп.01 | шт | 4 | 2973 |  |  |  |  | 11892
29 | Прайс-лист | АКБ-18-12, Аккумулятор 12В, 18 А/ч Delta DT 1218 | шт | 4 | 1817 |  |  |  |  | 7268
30 | Прайс-лист | ДИП 212-141 Извещатель пожарный дымовой оптико-электронный адресно-аналоговый | шт | 164 | 300 |  |  |  |  | 49200
31 | Прайс-лист | Извешатель тепловой ИП 103-5/1 | шт | 50 | 47 |  |  |  |  | 2350
32 | Прайс-лист | Извещатель пожарный ручной адресный ИПР3СУ | шт | 10 | 212 |  |  |  |  | 2120
33 | Прайс-лист | УШК-01 | шт | 29 | 162 |  |  |  |  | 4698
34 | Прайс-лист | Маяк-12-К Оповещатель охранно-пожарный комбинированный свето-звуковой | шт | 2 | 367 |  |  |  |  | 734
35 | Прайс-лист | Оповещатель звуковой Маяк 12-3М | шт | 16 | 163 |  |  |  |  | 2608
36 | Прайс-лист | Табло "Выход" оповещатель охранно пожарный световой (табло) | шт | 20 | 134 |  |  |  |  | 2680
37 | Прайс-лист | Кабель-канал 20*10 | м | 340 | 14.2 |  |  |  |  | 4828
38 | Прайс-лист | Кабель-канал 40*25 | м | 120 | 38.4 |  |  |  |  | 4608
39 | Прайс-лист | С2000-М Пульт контроля и управления | шт | 1 | 5856 |  |  |  |  | 5856
40 | Прайс-лист | Сигнал 20П Прибор приемно-контрольный | шт | 4 | 2599 |  |  |  |  | 10396
42 | Прайс-лист | С2000-БКИ Блок индикации с клавиатурой | шт | 1 | 3910 |  |  |  |  | 3910
43 | Прайс-лист | Кабель КСРВнг(А)-FRLS 2х0,5 | м | 1800 | 8.3 |  |  |  |  | 14940
44 | Прайс-лист | Кабель КСРВнг(А)-FRLS 4х0,5 | м | 800 | 15.8 |  |  |  |  | 12640
45 | Прайс-лист | Кабель силовой ВВГ нг (А)- FRLS 3*1,5 (N.PE) - 0,660 | м | 100 | 51.5 |  |  |  |  | 51.5
46 | Прайс-лист | Труба гофрированная ПВХ 20 мм с протяжкой легкая серая (100м) | м | 100 | 5.2 |  |  |  |  | 5.2
47 | Прайс-лист | Держатели для гофротрубы d=20 мм. | шт | 300 | 3 |  |  |  |  | 900
48 | Прайс-лист | Саморезы 3,5х35 потай | кг | 1 | 265.22 |  |  |  |  | 265.22
49 | Прайс-лист | Дюпель полипропиленовый 6х40 мм и саморез 3,5х35 мм в уп. 200 шт. | уп | 8 | 159 |  |  |  |  | 1272
51 | Прайс-лист | Изолента ПВХ белая 19мм 20м | шт | 6 | 30 |  |  |  |  | 180
53 | Прайс-лист | Бур по бетону 6х110 | шт | 9 | 90 |  |  |  |  | 810
55 | Прайс-лист | Стяжки п/э 200мм (уп. 100шт.) | уп | 9 | 54 |  |  |  |  | 486
56 | Прайс-лист | Кабель UTP cft.5e+трос | м | 100 | 19.5 |  |  |  |  | 1950
57 | Прайс-лист | Молния-12 ULTRA МИНИ "Выход" Оповещатель охранно-пожарный световой (табло) | шт | 3 | 561 |  |  |  |  | 1683
Итого прямые затраты по разделу в базисных ценах | [9 empty] | 148330.92
Итого по разделу 3 Оборудования и материалы | [9 empty] | 148330.92
ИТОГИ ПО СМЕТЕ:
Итого прямые затраты по смете в базисных ценах | [9 empty] | 218022.02 | 40090.1 | 4701.34 | 466.05 |  | 2855.32
Накладные расходы | [9 empty] | 32010.6
Сметная прибыль | [9 empty] | 22319.84
Итоги по смете:
Итого Строительные работы | [9 empty] | 10905.44 |  |  |  |  | 78.72
Итого Монтажные работы | [9 empty] | 312907.78 |  |  |  |  | 2104.6
Итого Прочие затраты | [9 empty] | 51560.78 |  |  |  |  | 672
Итого | [9 empty] | 375374 |  |  |  |  | 2855.32
Справочно, в базисных ценах:
Материалы | [9 empty] | 173230.58
Машины и механизмы | [9 empty] | 4701.34
ФОТ | [9 empty] | 40556.15
Накладные расходы | [9 empty] | 32010.6
Сметная прибыль | [9 empty] | 22319.84
НДС 20% от 375374 | [9 empty] | 75074.8
ВСЕГО по смете | [9 empty] | 450448.8 |  |  |  |  | 2855.32

## Калтасы
РАЗДЕЛ IV. Техническое задание
СОГЛАСОВАНО: | [11 empty] | УТВЕРЖДАЮ:
_________________ | [11 empty] | _________________
" _____ " ________________ 2019 г. | [11 empty] | "______ " _______________2019 г.
(наименование стройки)
[6 empty] | ЛОКАЛЬНЫЙ СМЕТНЫЙ РАСЧЕТ № |  |  | 4
(локальная смета)
|  | на | Ремонт АПС Калтасы
(наименование работ и затрат, наименование объекта)
Основание:
|  |  | Сметная стоимость _______________________________________________________________________________________________ | [5 empty] | ___________________________479676 |  | руб.
|  |  | строительных работ _______________________________________________________________________________________________ | [5 empty] | _______________________________________________________________________________________________11159,06 |  | руб.
|  |  | монтажных работ _______________________________________________________________________________________________ | [5 empty] | _______________________________________________________________________________________________337010,16 |  | руб.
|  |  | прочих _______________________________________________________________________________________________ | [5 empty] | _______________________________________________________________________________________________51560,78 |  | руб.
|  |  | Средства на оплату труда _______________________________________________________________________________________________ | [5 empty] | ___________________________43300,47 |  | руб.
|  |  | Сметная трудоемкость _______________________________________________________________________________________________ | [5 empty] | _______________________________________________________________________________________________3074,4 |  | чел.час
Составлен(а) в текущих (прогнозных) ценах по состоянию на ______________
№ пп | Обосно- вание | Наименование | Ед. изм. | Кол. | Стоимость единицы, руб. |  |  |  | Общая стоимость, руб. |  |  |  |  | Т/з осн. раб.на ед. | Т/з осн. раб. Всего | Общая масса обору-дования, т
[5 empty] | Всего | В том числе |  |  | Обору- дование | Всего | В том числе
[6 empty] | Осн.З/п | Эк.Маш | З/пМех |  |  | Осн.З/п | Эк.Маш | З/пМех
1 | 2 | 3 | 4 | 5 | 6 | 7 | 8 | 9 | 10 | 11 | 12 | 13 | 14 | 15 | 16 | 17
Раздел 1. Монтажные работы
1 | ТЕРм10-02-016-06 Приказ Минстроя России от 12.11.14 №703/пр | Отдельно устанавливаемый преобразователь или блок питания, прим. РИП | 1 шт. | 4 | 241.42 | 141.6 | 42.02 | 5.35 |  | 965.68 | 566.4 | 168.08 | 21.4 | 10.1 | 40.4 | 0.004
2 | ТЕРм08-01-121-05 Приказ Минстроя России от 12.11.14 №703/пр | Аккумулятор кислотный стационарный, прим. АКБ | 1 шт. | 4 | 95.2 | 50.1 |  |  |  | 380.8 | 200.4 |  |  | 4.12 | 16.48
3 | ТЕРм10-08-003-05 Приказ Минстроя России от 12.11.14 №703/пр | Устройства оптико-(фото)электрические прибор оптико-электрический в одноблочном исполнении, прим. ДИП | 1 шт. | 178 | 75.66 | 70.04 | 0.48 |  |  | 13467.48 | 12467.12 | 85.44 |  | 5.76 | 1025.28
4 | ТЕРм10-08-001-13 Приказ Минстроя России от 12.11.14 №703/пр | Устройства промежуточные на количество лучей 1, прим. ИПР | 1 шт. | 14 | 19.68 | 15.49 | 0.48 |  |  | 275.52 | 216.86 | 6.72 |  | 1.2 | 16.8
5 | ТЕРм10-08-001-13 Приказ Минстроя России от 12.11.14 №703/пр | Устройства промежуточные на количество лучей: 1, прим. ИП 103-5 | 1 шт. | 58 | 19.68 | 15.49 | 0.48 |  |  | 1141.44 | 898.42 | 27.84 |  | 1.2 | 69.6
6 | ТЕРм10-08-001-13 Приказ Минстроя России от 12.11.14 №703/пр | Устройства промежуточные на количество лучей: 1, прим. УШК | 1 шт. | 32 | 19.68 | 15.49 | 0.48 |  |  | 629.76 | 495.68 | 15.36 |  | 1.2 | 38.4
7 | ТЕРм08-01-081-01 Приказ Минстроя России от 12.11.14 №703/пр | Аппарат (кнопка, ключ управления, замок электромагнитной блокировки, звуковой сигнал, сигнальная лампа), количество подключаемых концов, до 2, прим. Маяк-12-К | 1 шт. | 2 | 23.54 | 13.74 | 8.61 | 0.65 |  | 47.08 | 27.48 | 17.22 | 1.3 | 1.13 | 2.26
8 | ТЕРм10-04-066-05 Приказ Минстроя России от 12.11.14 №703/пр | Звонок, прим. Маяк 12-3М | 1 шт. | 17 | 12.22 | 11.47 |  |  |  | 207.74 | 194.99 |  |  | 1 | 17 | 0.017
10 | ТЕРм10-04-066-06 Приказ Минстроя России от 12.11.14 №703/пр | Табло сигнальное студийное или коридорное, прим. табло Выход | 1 шт. | 24 | 83.17 | 67.2 |  |  |  | 1996.08 | 1612.8 |  |  | 6 | 144 | 1.2
12 | ТЕРм08-02-396-05 Приказ Минстроя России от 12.11.14 №703/пр | Короб по стенам и потолкам, длина, м 2 | 100 м | 4,6 (340+120)/100 | 527.35 | 357.65 | 40.6 | 1.63 |  | 2425.81 | 1645.19 | 186.76 | 7.5 | 30.08 | 138.37
13 | ТЕРм08-02-148-01 Приказ Минстроя России от 12.11.14 №703/пр | Кабель в проложенных трубах, блоках и коробах, масса 1 м кабеля: до 1 кг | 100 м кабеля | 28 (2000+800)/100 | 215.21 | 120.63 | 56.46 | 3.27 |  | 6025.88 | 3377.64 | 1580.88 | 91.56 | 9.92 | 277.76
14 | ТЕРм08-04-744-17 Приказ Минстроя России от 12.11.14 №703/пр | Кабель контрольный с креплением по всей длине, масса 1 м кабеля: до 1 кг | 100 м | 1.7 | 623.82 | 471.81 | 13.13 | 0.98 |  | 1060.49 | 802.08 | 22.32 | 1.67 | 38.8 | 65.96
15 | ТЕРм10-02-040-01 Приказ Минстроя России от 12.11.14 №703/пр | Устройство: центральное управляющее, прим. С2000-М | 1 устройство | 1 | 1437.85 | 1073.73 | 333.33 | 42.44 |  | 1437.85 | 1073.73 | 333.33 | 42.44 | 88.3 | 88.3 | 0.14
16 | ТЕРм10-08-001-02 Приказ Минстроя России от 12.11.14 №703/пр | Приборы ПС приемно-контрольные, пусковые, концентратор, прим. Сигнал 20П | 1 шт. | 4 | 164.7 | 148.82 | 0.6 |  |  | 658.8 | 595.28 | 2.4 |  | 11.7 | 46.8
18 | ТЕРм10-08-001-10 Приказ Минстроя России от 12.11.14 №703/пр | Приборы приемно-контрольные объектовые на: 1 луч, прим. С2000-Ethernet, С2000-БКИ | 1 шт. | 1 | 46.43 | 41.38 | 0.48 |  |  | 46.43 | 41.38 | 0.48 |  | 3.3 | 3.3
19 | ТЕРм08-02-409-01 Приказ Минстроя России от 12.11.14 №703/пр | Труба винипластовая по установленным конструкциям, по стенам и колоннам с креплением скобами, диаметр, мм, до 25 | 100 м | 1 | 293.53 | 226.39 | 45.25 | 1.47 |  | 293.53 | 226.39 | 45.25 | 1.47 | 19.04 | 19.04
20 | ТЕРм08-02-412-01 Приказ Минстроя России от 12.11.14 №703/пр | Затягивание проводов в проложенные трубы и металлические рукава, первый одножильный или многожильный в общей оплетке, суммарное сечение, мм2, до 2,5 | 100 м | 1 | 67.17 | 53.39 | 2.15 | 0.16 |  | 67.17 | 53.39 | 2.15 | 0.16 | 4.49 | 4.49
21 | ТЕР46-03-009-03 Приказ Минстроя России от 12.11.14 №703/пр | Пробивка в кирпичных стенах отверстий круглых диаметром до 25 мм при толщине стен до: 25 см | 100 шт. | 1.76 | 1893.68 | 531.39 | 1362.29 | 177.78 |  | 3332.88 | 935.25 | 2397.63 | 312.89 | 45.77 | 80.56
22 | ТЕРм10-05-001-03 Приказ Минстроя России от 12.11.14 №703/пр | Проверка монтажа системы перед настройкой | 1 система | 1 | 862.52 | 845.61 |  |  |  | 862.52 | 845.61 |  |  | 64.6 | 64.6
23 | ТЕРп02-01-002-05 Приказ Минстроя России от 12.11.14 №703/пр | Автоматизированная система управления II категории технической сложности с количеством каналов (Кобщ): 20 | 1 система | 4 | 3143.95 | 3143.95 |  |  |  | 12575.8 | 12575.8 |  |  | 168 | 672
25 | ТЕРм10-02-041-01 Приказ Минстроя России от 12.11.14 №703/пр | Проверка и настройка: устройства центрального управляющего | 1 компл. | 1 | 4047.55 | 3968.19 |  |  |  | 4047.55 | 3968.19 |  |  | 243 | 243
Итого прямые затраты по разделу в базисных ценах | [9 empty] | 51946.29 | 42820.08 | 4891.86 | 480.39 |  | 3074.4
Накладные расходы | [9 empty] | 34412.29
Сметная прибыль | [9 empty] | 24044.42
Итого по разделу 1 Монтажные работы | [9 empty] | 220806 |  |  |  |  | 3074.4
Раздел 2. Новый Раздел
27 | Прайс-лист | Проектные работы | шт | 1 | 22000 |  |  |  |  | 22000
Итого прямые затраты по разделу в базисных ценах | [9 empty] | 22000
Итого по разделу 2 Новый Раздел | [9 empty] | 22000
Раздел 3. Оборудования и материалы
28 | Прайс-лист | Источник питания РИП-12 исп.01 | шт | 4 | 2973 |  |  |  |  | 11892
29 | Прайс-лист | АКБ-18-12, Аккумулятор 12В, 18 А/ч Delta DT 1218 | шт | 4 | 1817 |  |  |  |  | 7268
30 | Прайс-лист | ДИП 212-141 Извещатель пожарный дымовой оптико-электронный адресно-аналоговый | шт | 178 | 300 |  |  |  |  | 53400
31 | Прайс-лист | Извешатель тепловой ИП 103-5/1 | шт | 58 | 47 |  |  |  |  | 2726
32 | Прайс-лист | Извещатель пожарный ручной адресный ИПР3СУ | шт | 14 | 212 |  |  |  |  | 2968
33 | Прайс-лист | УШК-01 | шт | 32 | 162 |  |  |  |  | 5184
34 | Прайс-лист | Маяк-12-К Оповещатель охранно-пожарный комбинированный свето-звуковой | шт | 2 | 367 |  |  |  |  | 734
35 | Прайс-лист | Оповещатель звуковой Маяк 12-3М | шт | 17 | 163 |  |  |  |  | 2771
36 | Прайс-лист | Табло "Выход" оповещатель охранно пожарный световой (табло) | шт | 24 | 134 |  |  |  |  | 3216
37 | Прайс-лист | Кабель-канал 20*10 | м | 340 | 14.2 |  |  |  |  | 4828
38 | Прайс-лист | Кабель-канал 40*25 | м | 120 | 38.4 |  |  |  |  | 4608
39 | Прайс-лист | С2000-М Пульт контроля и управления | шт | 1 | 5856 |  |  |  |  | 5856
40 | Прайс-лист | Сигнал 20П Прибор приемно-контрольный | шт | 4 | 2599 |  |  |  |  | 10396
42 | Прайс-лист | С2000-БКИ Блок индикации с клавиатурой | шт | 1 | 3910 |  |  |  |  | 3910
43 | Прайс-лист | Кабель КСРВнг(А)-FRLS 2х0,5 | м | 2000 | 8.3 |  |  |  |  | 16600
44 | Прайс-лист | Кабель КСРВнг(А)-FRLS 4х0,5 | м | 800 | 15.8 |  |  |  |  | 12640
45 | Прайс-лист | Кабель силовой ВВГ нг (А)- FRLS 3*1,5 (N.PE) - 0,660 | м | 100 | 51.5 |  |  |  |  | 51.5
46 | Прайс-лист | Труба гофрированная ПВХ 20 мм с протяжкой легкая серая (100м) | м | 100 | 5.2 |  |  |  |  | 5.2
47 | Прайс-лист | Держатели для гофротрубы d=20 мм. | шт | 306 | 3 |  |  |  |  | 918
48 | Прайс-лист | Саморезы 3,5х35 потай | кг | 1 | 262.3 |  |  |  |  | 262.3
49 | Прайс-лист | Дюпель полипропиленовый 6х40 мм и саморез 3,5х35 мм в уп. 200 шт. | уп | 10 | 159 |  |  |  |  | 1590
51 | Прайс-лист | Изолента ПВХ белая 19мм 20м | шт | 5 | 30 |  |  |  |  | 150
53 | Прайс-лист | Бур по бетону 6х110 | шт | 10 | 90 |  |  |  |  | 900
55 | Прайс-лист | Стяжки п/э 200мм (уп. 100шт.) | уп | 10 | 54 |  |  |  |  | 540
56 | Прайс-лист | Кабель UTP cft.5e+трос | м | 180 | 19.5 |  |  |  |  | 3510
Итого прямые затраты по разделу в базисных ценах | [9 empty] | 156924
Итого по разделу 3 Оборудования и материалы | [9 empty] | 156924
ИТОГИ ПО СМЕТЕ:
Итого прямые затраты по смете в базисных ценах | [9 empty] | 230870.29 | 42820.08 | 4891.86 | 480.39 |  | 3074.4
Накладные расходы | [9 empty] | 34412.29
Сметная прибыль | [9 empty] | 24044.42
Итоги по смете:
Итого Строительные работы | [9 empty] | 11159.06 |  |  |  |  | 80.56
Итого Монтажные работы | [9 empty] | 337010.16 |  |  |  |  | 2321.84
Итого Прочие затраты | [9 empty] | 51560.78 |  |  |  |  | 672
Итого | [9 empty] | 399730 |  |  |  |  | 3074.4
Справочно, в базисных ценах:
Материалы | [9 empty] | 183158.35
Машины и механизмы | [9 empty] | 4891.86
ФОТ | [9 empty] | 43300.47
Накладные расходы | [9 empty] | 34412.29
Сметная прибыль | [9 empty] | 24044.42
НДС 20% от 399730 | [9 empty] | 79946
ВСЕГО по смете | [9 empty] | 479676 |  |  |  |  | 3074.4