## Лист1
Приложение 1.1
СПЕЦИФИКАЦИЯ
ЛОТ | Поставка материалов для КТВ |  |  | Отдел капитального строительства (ОКС) | [7 empty] | pi02
№ п.п. | Номенклатура | Наименование товара | Описание | Eд.изм |  |  |  |  | Цена за единицу измерения без НДС, включая стоимость тары и доставку, рубли РФ | Сумма без НДС, включая стоимость тары и доставку, рубли РФ | Сумма в том числе НДС, включая стоимость тары и доставку, рубли РФ | Адрес поставки
[5 empty] | II кв. | III кв. | IV кв. | Итого
1 | 2 | 3 | 4 | 5 | 6 | 7 | 8 | 9 | 10 | 11 | 12 | 13
1 | 39077 | АДАПТЕР FC/APC-D-ТИПА | Розетка оптическая проходная. Обозначение разъема - FC. Тип контакта - APC. Тип соединяемых волокон - одномод. Вид крепления - круглая с шайбой. | шт | 220 | 0 | 0 | 220 | 18.64 | 4100.8 | 4838.944 | "Башинформсвязь" ЦТЭ г. Уфа, ул. Каспийская, 14 конт. Тел. 8-905-352-77-79 Иксанова Ф.С.
2 | 38751 | АДАПТЕР SC/APC SM | Розетка оптическая проходная. Обозначение разъема - SC/APC. Тип контакта - APC. Тип соединяемых волокон - одномод. Вид крепления - под два винта | шт | 4570 | 157 | 0 | 4727 | 13.56 | 64098.12 | 75635.7816
3 | 39079 | АДАПТЕР SC/APC-FC/APC | Розетка оптическая переходная. | шт | 1284 | 0 | 0 | 1284 | 114 | 146376 | 172723.68
4 | 39060 | АТТЕНЮАТОР 15216-ATT-LC-10 | АТТЕНЮАТОР 15216-ATT-LC-10. аттенюатор LC. Коннектор 10дБ | шт | 4 | 0 | 0 | 4 | 450 | 1800 | 2124
5 | 38886 | АТТЕНЮАТОР FM- FC 5BD | Температурный диапазон от -40 до +60; Точность не ниже +-10%.Длина волны 1310/1550нМ. Обратное отражение не более -50дБ. Фиксированный FM-аттенюатор типа FC имеет присоединительные размеры и внешний вид стандартного FM-адаптера,с коэффициентом затухания 55 дБ. | шт | 3 | 0 | 0 | 3 | 450 | 1350 | 1593
6 | 34602 | ДЕЛИТЕЛЬ FV 2 | Делитель на 2 5-860MHz,3,5db , ослабление на отвод: 3.2-3.7 дБ; развязка между отводами: >25 дБ; | шт | 10 | 0 | 0 | 10 | 18.1 | 181 | 213.58
7 | 34689 | ДЕЛИТЕЛЬ FV 3 | Делитель на 3 5- 860MHz,5,5db,ослабление на отвод: 5.2-5.7 дБ; развязка между отводами: >24 дБ; | шт | 170 | 0 | 0 | 170 | 20.65 | 3510.5 | 4142.39
8 | 34508 | ДЕЛИТЕЛЬ FV 4 | Делители предназначены для разделения сигнала на равные части на два и более ответвлений с возможностью передачи по одному отводу напряжения для питания антенных усилителей или других устройств.делитель на 4 5-860MHz,7,0db | шт | 60 | 30 | 30 | 120 | 25.81 | 3097.2 | 3654.696
9 | 9912 | КОННЕКТОР ТЕЛЕФОННЫЙ RJ-11 | Коннектор предназначен для подключения обычных телефонных аппаратов и факсов | шт | 20810 | 10670 | 10840 | 42320 | 1.15 | 48668 | 57428.24
10 | 9900 | КОННЕКТОР СЕТЕВОЙ RJ-45 | КОННЕКТОР RJ-45 КАТ.5 для для СКС (без заземл. корп.) | шт | 31925 | 10776 | 10572 | 53273 | 1.3 | 69254.9 | 81720.782
11 | 39114 | КОРОБКА АНТИВАНДАЛЬНАЯ (ВНУТРИПОДЪЕЗД) | Коробка АК-1 предназначен для установки в ней устройств по распределению , сигналов КТВ к абонентам, внутри помещений, доступ к которым посторонних лиц не желателен; Она состоит из металлического корпуса с толщиной металла 1 мм и съемной (желательно с отккидной) крышки с толщиной металла 1,5 мм. В корпусе имеются отверстие для производства необходимой разводки (в стандартном исполнении 2 отверстия O50 и 4 отверстия O8). Фиксация крышки на корпусе производится потайным эксцентриковым спецвинтом. Монтаж натену производится дюбель-гвоздем O6*60 в количестве 4 шт. Размер 260х180х70мм. | шт | 11 | 0 | 0 | 11 | 171 | 1881 | 2219.58 | "Башинформсвязь" ЦТЭ г. Уфа, ул. Каспийская, 14 конт. Тел. 8-905-352-77-79 Иксанова Ф.С.
12 | 39069 | РАЗВЕТВИТЕЛЬ ОПТИЧЕСКИЙ ВХ.(FC/UPC)-ВЫХ.1(FC/UPC)-ВЫХ.2(SC/APC)-50/50 | Длина волны 1550+-40нМ; Температурный диапазон от-40 до + 60; Внутренние потери менее 0,6дБ; Погрешность деления мене 0,6дБ; Отражение менее -50 дБ. Уровень мощности сигнала 100мВт.Волокно G657A | шт | 135 | 0 | 0 | 135 | 330 | 44550 | 52569
13 | 39067 | РАЗВЕТВИТЕЛЬ ОПТИЧЕСКИЙ ВХ.(FC/UPC)-ВЫХ.1(FC/UPC)-ВЫХ.2(SC/APC)-70/30 | Длина волны 1550+-40нМ; Температурный диапазон от-40 до + 60; Внутренние потери менее 0,6дБ; Погрешность деления мене 0,6дБ; Отражение менее -50 дБ. Уровень мощности сигнала 100мВт..Волокно G657A | шт | 135 | 0 | 0 | 135 | 330 | 44550 | 52569
14 | 39066 | РАЗВЕТВИТЕЛЬ ОПТИЧЕСКИЙ ВХ.(FC/UPC)-ВЫХ.1(FC/UPC)-ВЫХ.2(SC/APC)-75/25 | Длина волны 1550+-40нМ; Температурный диапазон от-40 до + 60; Внутренние потери менее 0,6дБ; Погрешность деления мене 0,6дБ; Отражение менее -50 дБ. Уровень мощности сигнала 100мВт..Волокно G657A | шт | 125 | 0 | 0 | 125 | 330 | 41250 | 48675
15 | 39065 | РАЗВЕТВИТЕЛЬ ОПТИЧЕСКИЙ ВХ.(FC/UPC)-ВЫХ.1(FC/UPC)-ВЫХ.2(SC/APC)-80/20 | Длина волны 1550+-40нМ; Температурный диапазон от-40 до + 60; Внутренние потери менее 0,6дБ; Погрешность деления мене 0,6дБ; Отражение менее -50 дБ. Уровень мощности сигнала 100мВт..Волокно G657A | шт | 125 | 0 | 0 | 125 | 330 | 41250 | 48675
16 | 39064 | РАЗВЕТВИТЕЛЬ ОПТИЧЕСКИЙ ВХ.(FC/UPC)-ВЫХ.1(FC/UPC)-ВЫХ.2(SC/APC)-85/15 | Длина волны 1550+-40нМ; Температурный диапазон от-40 до + 60; Внутренние потери менее 0,6дБ; Погрешность деления мене 0,6дБ; Отражение менее -50 дБ. Уровень мощности сигнала 100мВт..Волокно G657A | шт | 110 | 0 | 0 | 110 | 330 | 36300 | 42834
17 | 39062 | РАЗВЕТВИТЕЛЬ ОПТИЧЕСКИЙ ВХ.(FC/UPC)-ВЫХ.1(FC/UPC)-ВЫХ.2(SC/APC)-90/1 | Длина волны 1550+-40нМ; Температурный диапазон от-40 до + 60; Внутренние потери менее 0,6дБ; Погрешность деления мене 0,6дБ; Отражение менее -50 дБ. Уровень мощности сигнала 100мВт..Волокно G657A | шт | 40 | 0 | 0 | 40 | 330 | 13200 | 15576 | "Башинформсвязь" ЦТЭ г. Уфа, ул. Каспийская, 14 конт. Тел. 8-905-352-77-79 Иксанова Ф.С.
18 | 39061 | РАЗВЕТВИТЕЛЬ ОПТИЧЕСКИЙ ВХ.(FC/UPC)-ВЫХ.1(FC/UPC)-ВЫХ.2(SC/APC)-95/5 | Длина волны 1550+-40нМ; Температурный диапазон от-40 до + 60; Внутренние потери менее 0,6дБ; Погрешность деления мене 0,6дБ; Отражение менее -50 дБ. Уровень мощности сигнала 100мВт..Волокно G657A | шт | 115 | 0 | 0 | 115 | 330 | 37950 | 44781
19 | 39075 | РАЗВЕТВИТЕЛЬ ОПТИЧЕСКИЙ ВХ.(SC/UPC)-ВЫХ.4(FC/UPC)-25*4 | делитель оптического сигнала | шт | 30 | 0 | 0 | 30 | 330 | 9900 | 11682
20 | 39330 | ОТВЕТВИТЕЛЬ МАГИСТРАЛЬНЫЙ ТМН 108/58DC | предназначен для ответвления части энергии радиочастотного сигнала на 2 направления от магистральной междомовой линии передачи в субмагистральные линии. 1 отвод на 8дБ, разьем 5/8" - 5/8", магистральный c проходом питанием по всем входам — выходам. | шт | 151 | 0 | 0 | 151 | 300 | 45300 | 53454
21 | 39331 | ОТВЕТВИТЕЛЬ МАГИСТРАЛЬНЫЙ ТМН 112/58DC | предназначен для ответвления части энергии радиочастотного сигнала на 2 направления от магистральной междомовой линии передачи в субмагистральные линии. 1 отвод на 12дБ, разьем 5/8" - 5/8", магистральный c проходом питанием по всем входам — выходам. | шт | 4 | 0 | 0 | 4 | 300 | 1200 | 1416
22 | 39333 | ОТВЕТВИТЕЛЬ МАГИСТРАЛЬНЫЙ ТМН 116/58DC | предназначен для ответвления части энергии радиочастотного сигнала на 2 направления от магистральной междомовой линии передачи в субмагистральные линии. 1 отвод на 16дБ, разьем 5/8" - 5/8", магистральный c проходом питанием по всем входам — выходам. | шт | 49 | 0 | 0 | 49 | 300 | 14700 | 17346
23 | 38427 | ОТВЕТВИТЕЛЬ ТАН 106F | Ответвители ТАН106F (1х6dB,5-862Мгц) телевизионный на 1 отвод, затухание 6 дБ | шт | 2135 | 45 | 84 | 2264 | 18.07 | 40910.48 | 48274.3664
24 | 38683 | ОТВЕТВИТЕЛЬ ТАН 108F | Ответвители ТАН108F (1х6dB,5-862Мгц) телевизионный на 1 отвод, затухание 8 дБ | шт | 1264 | 25 | 24 | 1313 | 18.07 | 23725.91 | 27996.5738
25 | 38684 | ОТВЕТВИТЕЛЬ ТАН 110F | Ответвители абонентские 5-1000 МГц на 1 отвод, затухание 10 дБ | шт | 1132 | 25 | 24 | 1181 | 18.07 | 21340.67 | 25181.9906
26 | 38685 | ОТВЕТВИТЕЛЬ ТАН 112F | ответвитель телевизионный на 1 отвод, затухание 12ДБ | шт | 126 | 25 | 24 | 175 | 18.07 | 3162.25 | 3731.455 | "Башинформсвязь" ЦТЭ г. Уфа, ул. Каспийская, 14 конт. Тел. 8-905-352-77-79 Иксанова Ф.С.
27 | 39083 | ОТВЕТВИТЕЛЬ ТАН 208 | Ответвители ТАН208F (2х8dB,5-862Мгц) телевизионный на 2 отвода, затухание 8 дБ | шт | 1617 | 0 | 0 | 1617 | 30 | 48510 | 57241.8
28 | 38772 | ОТВЕТВИТЕЛЬ ТАН 410 | Ответвители абонентские 5-862МГц на 4 отвода, RTV телевизионный на 4 отвода, затухание 16 дБ | шт | 4122 | 50 | 49 | 4221 | 60 | 253260 | 298846.8
29 | 38774 | ОТВЕТВИТЕЛЬ ТАН 412F | ответвитель телевизионный на 4 отвода, затухание 12ДБ | шт | 4010 | 50 | 49 | 4109 | 32.3 | 132720.7 | 156610.426
30 | 38668 | ОТВЕТВИТЕЛЬ ТАН 414F | Ответвитель TAH414F (4x14dB, 5-862МГц) RTM телевизионный на 4 отвода, затухание 14 дБ | шт | 1526 | 50 | 49 | 1625 | 32.3 | 52487.5 | 61935.25
31 | 37478 | ОТВЕТВИТЕЛЬ ТАН 416 | Ответвители ТАН416F (4х16dB,5-862МГц) телевизионный на 4 отвода, затухание 16 дБ | шт | 7809 | 0 | 0 | 7809 | 60 | 468540 | 552877.2
32 | 39084 | ОТВЕТВИТЕЛЬ ТАН 420 | Ответвители ТАН420F (4х20dB,5-862МГц) телевизионный на 4 отвода, затухание 20 дБ | шт | 4632 | 0 | 0 | 4632 | 40 | 185280 | 218630.4
33 | 38773 | ОТВЕТВИТЕЛЬ ТАН 424F | Ответвители ТАН424F (4х24dB,5-862МГц) телевизионный на 4 отвода, затухание 24 дБ | шт | 1678 | 50 | 49 | 1777 | 32.3 | 57397.1 | 67728.578
34 | 39336 | ОТВЕТВИТЕЛЬ ТАН 612F | ответвитель телевизионный на 6 отводов, затухание 12ДБ | шт | 109 | 50 | 49 | 208 | 105 | 21840 | 25771.2
35 | 39335 | ОТВЕТВИТЕЛЬ ТАН 616F | ответвитель телевизионный на 6 отводов, затухание 16ДБ | шт | 109 | 50 | 49 | 208 | 105 | 21840 | 25771.2
36 | 38487 | ОТВЕТВИТЕЛЬ ТАН 620F | ответвитель телевизионный на 6 отводов, затухание 20ДБ | шт | 109 | 50 | 49 | 208 | 105 | 21840 | 25771.2
37 | 38488 | ОТВЕТВИТЕЛЬ ТАН 812F | ответвитель телевизионный на 8 отводов, затухание 12ДБ | шт | 240 | 50 | 49 | 339 | 115 | 38985 | 46002.3
38 | 38669 | ОТВЕТВИТЕЛЬ ТАН 816F | Ответвитель TAH816F (8x16dB, 5-862МГц) RTM телевизионный на 8 отводов, затухание 16дБ | шт | 109 | 50 | 49 | 208 | 85.2 | 17721.6 | 20911.488
39 | 38670 | ОТВЕТВИТЕЛЬ ТАН 820F | Ответвитель TAH820F (8x20dB, 5-862МГц) RTM телевизионный на 8 отводов, затухание 20ДБ | шт | 109 | 50 | 49 | 208 | 85.2 | 17721.6 | 20911.488
40 | 39339 | ОТВЕТВИТЕЛЬ ТАН420F | ответвитель телевизионный на 4 отвода, затухание 20ДБ | шт | 109 | 50 | 49 | 208 | 32.3 | 6718.4 | 7927.712 | "Башинформсвязь" ЦТЭ г. Уфа, ул. Каспийская, 14 конт. Тел. 8-905-352-77-79 Иксанова Ф.С.
41 | 36768 | ОЧИСТИТЕЛЬ КОННЕКТОРОВ | устройство, которое позволяет очищать торцы коннекторов, смонтированных в патч-панелях коммутационного кросса типа FC, SC, ST (2,5 мм.). Устройство может использоваться для очистки разъемов с угловой полировкой АРС. Доступ к кроссам с большой плотностью коммутации обеспечивается механизмом выдвижения чистящего щупа. | шт | 1.31 | 1.55 | 1.5 | 4.36 | 4070 | 17745.2 | 20939.336
42 | 38159 | ПЕРЕХОД F 818 F(FEMALE)-F(FEMALE) | Соединитель F female (мама, розетка) - F female (мама, розетка) с шестигранной гайкой на корпусе соединителя. Используется при переходе с радиочастотного коаксиального кабеля оканчивающийся разъемом F-типа (male; вилка) на кабель, оканчивающийся разъемом F-типа (male; вилка), Конструктивно адаптер выполнен в виде резьбовой втулки с наружной резьбой под разъем F-типа(male; вилка), для крепления на панелях распределительных шкафов и приборов имеет шестигранную гайку на корпусе адаптера. | шт | 3000 | 1500 | 1500 | 6000 | 2 | 12000 | 14160
43 | 38159 | ПЕРЕХОД F 818 F(FEMALE)-F(FEMALE) | Соединитель F female (мама, розетка) - F female (мама, розетка) с шестигранной гайкой на корпусе соединителя. Используется при переходе с радиочастотного коаксиального кабеля оканчивающийся разъемом F-типа (male; вилка) на кабель, оканчивающийся разъемом F-типа (male; вилка), Конструктивно адаптер выполнен в виде резьбовой втулки с наружной резьбой под разъем F-типа(male; вилка), для крепления на панелях распределительных шкафов и приборов имеет шестигранную гайку на корпусе адаптера. | шт | 2893 | 2605 | 2748 | 8246 | 2 | 16492 | 19460.56
44 | 39443 | ПЕРЕХОДНИК F(ГНЕЗДО)-ТВ(ШТЕКЕР) | Предназначен для присоединения антенного кабеля к телеприёмнику. | шт | 3000 | 1500 | 1500 | 6000 | 3 | 18000 | 21240
45 | 39443 | ПЕРЕХОДНИК F(ГНЕЗДО)-ТВ(ШТЕКЕР) | Предназначен для присоединения антенного кабеля к телеприёмнику. | шт | 5961 | 2955 | 3168 | 12084 | 3 | 36252 | 42777.36
46 | 39289 | РАЗВЕТВИТЕЛЬ ОПТИЧЕСКИЙ 1*2 50/50,3,0ММ | Длина волны 1550+-40нМ; Температурный диапазон от-40 до + 60; Внутренние потери менее 0,6дБ; Погрешность деления мене 0,6дБ; Отражение менее -50 дБ. Уровень мощности сигнала 100мВт.Волокно G657A | шт | 183 | 0 | 0 | 183 | 120.54 | 22058.82 | 26029.4076
47 | 39292 | РАЗВЕТВИТЕЛЬ ОПТИЧЕСКИЙ 1*2 65/35,3,0ММ | Длина волны 1550+-40нМ; Температурный диапазон от-40 до + 60; Внутренние потери менее 0,6дБ; Погрешность деления мене 0,6дБ; Отражение менее -50 дБ. Уровень мощности сигнала 100мВт..Волокно G657A | шт | 40 | 0 | 0 | 40 | 120.54 | 4821.6 | 5689.488 | "Башинформсвязь" ЦТЭ г. Уфа, ул. Каспийская, 14 конт. Тел. 8-905-352-77-79 Иксанова Ф.С.
48 | 39291 | РАЗВЕТВИТЕЛЬ ОПТИЧЕСКИЙ 1*2 70/30,3,0ММ | Оптический разветвитель Вх.(FC/UPC)-Вых.1(FC/UPC)-Вых.2(SC/APC) - 70/30, 3.0 мм, 1550nm, сплавные, 1 м. | шт | 210 | 0 | 0 | 210 | 120.54 | 25313.4 | 29869.812
49 | 39290 | РАЗВЕТВИТЕЛЬ ОПТИЧЕСКИЙ 1*2 75/25,3,0ММ | Оптический разветвитель Вх.(FC/UPC)-Вых.1(FC/UPC)-Вых.2(SC/APC) - 75/25, 3.0 мм, 1550nm, сплавные, 1 м. | шт | 70 | 0 | 0 | 70 | 120.54 | 8437.8 | 9956.604
50 | 39297 | РАЗВЕТВИТЕЛЬ ОПТИЧЕСКИЙ 1*2 80/20,3,0ММ | Оптический разветвитель Вх.(FC/UPC)-Вых.1(FC/UPC)-Вых.2(SC/APC) - 80/20, длина волны 1550 нм | шт | 172 | 0 | 0 | 172 | 120.54 | 20732.88 | 24464.7984
51 | 39296 | РАЗВЕТВИТЕЛЬ ОПТИЧЕСКИЙ 1*2 85/15,3,0ММ | Оптический разветвитель Вх.(FC/UPC)-Вых.1(FC/UPC)-Вых.2(SC/APC) - 85/15, 3.0 мм, 1550nm, сплавные, 1 м. | шт | 194 | 0 | 0 | 194 | 120.54 | 23384.76 | 27594.0168
52 | 39295 | РАЗВЕТВИТЕЛЬ ОПТИЧЕСКИЙ 1*2 90/10,3,0ММ | Оптический разветвитель Вх.(FC/UPC)-Вых.1(FC/UPC)-Вых.2(SC/APC) - 90/10, 3.0 мм, 1550nm, сплавные, 1 м. | шт | 230 | 0 | 0 | 230 | 120.54 | 27724.2 | 32714.556
53 | 39294 | РАЗВЕТВИТЕЛЬ ОПТИЧЕСКИЙ 1*2 95/5,3,0ММ | Оптический разветвительВх.(FC/UPC)-Вых.1(FC/UPC)-Вых.2(SC/APC) - 95/5, 3.0 мм, 1550nm, сплавные, 1 м. | шт | 165 | 0 | 0 | 165 | 120.54 | 19889.1 | 23469.138
54 | 39396 | РАЗВЕТВИТЕЛЬ ОПТИЧЕСКИЙ 1*2 97/3 3,0ММ | Длина волны 1550+-40нМ; Температурный диапазон от-40 до + 60; Внутренние потери менее 0,6дБ; Погрешность деления мене 0,6дБ; Отражение менее -50 дБ. Уровень мощности сигнала 100мВт. | шт | 175 | 0 | 0 | 175 | 120.54 | 21094.5 | 24891.51
55 | 39298 | РАЗВЕТВИТЕЛЬ ОПТИЧЕСКИЙ 1*3 33/33/33,3,0 | Длина волны 1550+-40нМ; Температурный диапазон от-40 до + 60; Внутренние потери менее 0,6дБ; Погрешность деления мене 0,6дБ; Отражение менее -50 дБ. Уровень мощности сигнала 100мВт. | шт | 50 | 0 | 0 | 50 | 241.1 | 12055 | 14224.9
56 | 39300 | РАЗВЕТВИТЕЛЬ ОПТИЧЕСКИЙ 1*4 25/25/25/25,3,0 | Длина волны 1550+-40нМ; Температурный диапазон от-40 до + 60; Внутренние потери менее 0,6дБ; Погрешность деления мене 0,6дБ; Отражение менее -50 дБ. Уровень мощности сигнала 100мВт. | шт | 30 | 0 | 0 | 30 | 285.7 | 8571 | 10113.78
57 | 37903 | РАЗВЕТВИТЕЛЬ РО-1*8(РАВН) 0,9 9SC/APC 1,5 | Длина волны 1550+-40нМ; Температурный диапазон от-40 до + 60; Внутренние потери менее 0,6дБ; Погрешность деления мене 0,6дБ; Отражение менее -50 дБ. Уровень мощности сигнала 100мВт. | шт | 302 | 196 | 0 | 498 | 750 | 373500 | 440730
58 | 38156 | РАЗЪЕМ 5/8" НА RG 11 | 5/8" штырь для кабеля RG-11 обжимной с пропуском центр. проводника кабеля | шт | 73 | 0 | 0 | 73 | 330 | 24090 | 28426.2 | "Башинформсвязь" ЦТЭ г. Уфа, ул. Каспийская, 14 конт. Тел. 8-905-352-77-79 Иксанова Ф.С.
59 | 34107 | РАЗЪЕМ F ПОД RG-6 | Разъем F810/56U/LD резьба, длинный под RG6 | шт | 6300 | 3150 | 3200 | 12650 | 20 | 253000 | 298540
60 | 38695 | РАЗЪЕМ F829/11 С ПИНОМ, RG-11 | Разъем F829/11U, Разъем F для кабеля RG11 (резьб. с центр. пином) | шт | 2254 | 40 | 60 | 2354 | 6.46 | 15206.84 | 17944.0712
61 | 9937 | РОЗЕТКА RJ-11 | Тип одинарная. Стандарт RJ-11 6P4C | шт | 800 | 400 | 400 | 1600 | 10 | 16000 | 18880
62 | 32138 | РОЗЕТКА КОМПЬЮТЕРНАЯ RJ-45(8P8C) КАТЕГОРИЯ 5E, ОДИНАРНАЯ 1 ПОРТ, ВНЕШНЯЯ | В соответствии с UL 1863 Сила тока: 1,5 А максимум Напряжение: 150 В Контактное сопротивление: 20 мОм Сопротивление изоляции: 50 мОм Напряжение диэлектрика: 1000 В переменный ток RMS, 60 Гц/1 мин | шт | 491 | 200 | 200 | 891 | 35 | 31185 | 36798.3
63 | 11775 | РОЗЕТКА ТЕЛЕФ.САМОКЛ.RJ11 6P4C | Тип одинарная. Стандарт RJ-11 6P4C. Самоклеящяася | шт | 12840 | 3570 | 3220 | 19630 | 10 | 196300 | 231634
64 | 38149 | СПЛИТТЕР SAH204F | Телевизионный сплиттер абонентский на 2 выхода, затухание 4 дБ | шт | 1180 | 282 | 292 | 1754 | 18.07 | 31694.78 | 37399.8404
65 | 38150 | СПЛИТТЕР SAH306F | Телевизионный сплиттер абонентский на 3 выхода, затухание 6 дБ | шт | 1615 | 132 | 142 | 1889 | 20.65 | 39007.85 | 46029.263
66 | 38151 | СПЛИТТЕР SAH408F | Телевизионный сплиттер абонентский на 4 выхода, затухание 8 дБ | шт | 1934 | 132 | 140 | 2206 | 25.81 | 56936.86 | 67185.4948
67 | 37794 | СПЛИТТЕР ОПТИЧ. 1*2,50/50 ОКОНЦ. FC/APC-FC/APC-SC/APC,1550НМ | Длина волны 1550+-40нМ; Температурный диапазон от-40 до + 60; Внутренние потери менее 0,6дБ; Погрешность деления мене 0,6дБ; Отражение менее -50 дБ. Уровень мощности сигнала 100мВт..Волокно G657A | шт | 145 | 0 | 0 | 145 | 158 | 22910 | 27033.8
68 | 37827 | СПЛИТТЕР ОПТИЧ. 1*2,50/50 ОКОНЦ. FC/UPC-FC/UPC-FC/UPC,1550НМ | делитель оптического сигнала оконцованный | шт | 20 | 0 | 0 | 20 | 158 | 3160 | 3728.8
69 | 37797 | СПЛИТТЕР ОПТИЧ. 1*2,50/50 ОКОНЦ. SC/APC-SC/APC,1310/1550НМ | Длина волны 1550+-40нМ; Температурный диапазон от-40 до + 60; Внутренние потери менее 0,6дБ; Погрешность деления мене 0,6дБ; Отражение менее -50 дБ. Уровень мощности сигнала 100мВт..Волокно G657A | шт | 2 | 0 | 0 | 2 | 158 | 316 | 372.88
70 | 37957 | СПЛИТТЕР ОПТИЧ. 1*2,50/50 ОКОНЦ. SC/UPC-SC/UPC-SC/APC1310/1550НМ | Длина волны 1550+-40нМ; Температурный диапазон от-40 до + 60; Внутренние потери менее 0,6дБ; Погрешность деления мене 0,6дБ; Отражение менее -50 дБ. Уровень мощности сигнала 100мВт..Волокно G657A | шт | 130 | 0 | 0 | 130 | 158 | 20540 | 24237.2 | "Башинформсвязь" ЦТЭ г. Уфа, ул. Каспийская, 14 конт. Тел. 8-905-352-77-79 Иксанова Ф.С.
71 | 37828 | СПЛИТТЕР ОПТИЧ. 1*2,65/35 ОКОНЦ. FC/UPC-FC/UPC-FC/UPC,1550НМ | делитель оптического сигнала оконцованный | шт | 20 | 0 | 0 | 20 | 158 | 3160 | 3728.8
72 | 37830 | СПЛИТТЕР ОПТИЧ. 1*2,70/30 ОКОНЦ. FC/UPC-FC/UPC-FC/UPC,1550НМ | делитель оптического сигнала оконцованный | шт | 20 | 0 | 0 | 20 | 158 | 3160 | 3728.8
73 | 37959 | СПЛИТТЕР ОПТИЧ. 1*2,70/30 ОКОНЦ. SC/UPC-SC/UPC-SC/APC,1550НМ | Длина волны 1550+-40нМ; Температурный диапазон от-40 до + 60; Внутренние потери менее 0,6дБ; Погрешность деления мене 0,6дБ; Отражение менее -50 дБ. Уровень мощности сигнала 100мВт..Волокно G657A | шт | 120 | 0 | 0 | 120 | 158 | 18960 | 22372.8
74 | 37829 | СПЛИТТЕР ОПТИЧ. 1*2,75/25 ОКОНЦ. FC/UPC-FC/UPC-FC/UPC,1550НМ | делитель оптического сигнала оконцованный | шт | 20 | 0 | 0 | 20 | 158 | 3160 | 3728.8
75 | 37960 | СПЛИТТЕР ОПТИЧ. 1*2,75/25 ОКОНЦ. SC/UPC-SC/UPC-SC/APC,1550НМ | Длина волны 1550+-40нМ; Температурный диапазон от-40 до + 60; Внутренние потери менее 0,6дБ; Погрешность деления мене 0,6дБ; Отражение менее -50 дБ. Уровень мощности сигнала 100мВт..Волокно G657A | шт | 120 | 0 | 0 | 120 | 158 | 18960 | 22372.8
76 | 37831 | СПЛИТТЕР ОПТИЧ. 1*2,80/20 ОКОНЦ. FC/UPC-FC/UPC-FC/UPC,1550НМ | делитель оптического сигнала оконцованный | шт | 20 | 0 | 0 | 20 | 158 | 3160 | 3728.8
77 | 37961 | СПЛИТТЕР ОПТИЧ. 1*2,80/20 ОКОНЦ. SC/UPC-SC/UPC-SC/APC,1550НМ | Длина волны 1550+-40нМ; Температурный диапазон от-40 до + 60; Внутренние потери менее 0,6дБ; Погрешность деления мене 0,6дБ; Отражение менее -50 дБ. Уровень мощности сигнала 100мВт..Волокно G657A | шт | 120 | 0 | 0 | 120 | 158 | 18960 | 22372.8
78 | 37962 | СПЛИТТЕР ОПТИЧ. 1*2,85/15 ОКОНЦ. SC/UPC-SC/UPC-SC/APC,1550НМ | Длина волны 1550+-40нМ; Температурный диапазон от-40 до + 60; Внутренние потери менее 0,6дБ; Погрешность деления мене 0,6дБ; Отражение менее -50 дБ. Уровень мощности сигнала 100мВт..Волокно G657A | шт | 120 | 0 | 0 | 120 | 158 | 18960 | 22372.8
79 | 37832 | СПЛИТТЕР ОПТИЧ. 1*2,90/10 ОКОНЦ. FC/UPC-FC/UPC-FC/UPC,1550НМ | делитель оптического сигнала оконцованный | шт | 20 | 0 | 0 | 20 | 158 | 3160 | 3728.8
80 | 37963 | СПЛИТТЕР ОПТИЧ. 1*2,90/10 ОКОНЦ. SC/UPC-SC/UPC-SC/APC,1550НМ | Длина волны 1550+-40нМ; Температурный диапазон от-40 до + 60; Внутренние потери менее 0,6дБ; Погрешность деления мене 0,6дБ; Отражение менее -50 дБ. Уровень мощности сигнала 100мВт..Волокно G657A | шт | 120 | 0 | 0 | 120 | 158 | 18960 | 22372.8 | "Башинформсвязь" ЦТЭ г. Уфа, ул. Каспийская, 14 конт. Тел. 8-905-352-77-79 Иксанова Ф.С.
81 | 37964 | СПЛИТТЕР ОПТИЧ. 1*2,95/05 ОКОНЦ. SC/UPC-SC/UPC-SC/APC,1550НМ | Длина волны 1550+-40нМ; Температурный диапазон от-40 до + 60; Внутренние потери менее 0,6дБ; Погрешность деления мене 0,6дБ; Отражение менее -50 дБ. Уровень мощности сигнала 100мВт..Волокно G657A | шт | 120 | 0 | 0 | 120 | 158 | 18960 | 22372.8
82 | 37965 | СПЛИТТЕР ОПТИЧ. 1*2,97/03 ОКОНЦ. SC/UPC-SC/UPC-SC/APC,1550НМ | Длина волны 1550+-40нМ; Температурный диапазон от-40 до + 60; Внутренние потери менее 0,6дБ; Погрешность деления мене 0,6дБ; Отражение менее -50 дБ. Уровень мощности сигнала 100мВт..Волокно G657A | шт | 60 | 0 | 0 | 60 | 158 | 9480 | 11186.4
83 | 37818 | ФИЛЬТР 302L | Фильтр НЧ 302L соц.пакет | шт | 5586 | 2535 | 2995 | 11116 | 113 | 1256108 | 1482207.44
84 | 36413 | ФИЛЬТР ФНЧ-440L | Фильтр НЧ 440 мой город | шт | 3709 | 1426 | 1262 | 6397 | 121.02 | 774164.94 | 913514.6292
85 | 36333 | ШКАФ 19 9U АНТИВАНДАЛЬНЫЙ | "Шкафы антивандальные выполнены в 19' стандарте 9U. Должен быть изготовлен из стали толщиной 1,5-2 мм.Cобирается из набора панелей и сборочного крепежа. Исполнение конструктива и крепежа не позволяет разобрать конструкцию снаружи без применения режущего иинструмента. Сборная конструкция обеспечивает легкость транспортировки, хранения и сборки изделий. Цельнометаллическая дверь оборудована ригельным замком с 3-х точечной фиксацией. Должны укомплектоваться замком в комплекте не менее 3 ключей. Дверь утоплеа вовнутрь, что исключает возможность силового открытия. Класс защиты шкафов от внешних факторов IP31. Антикоррозионное и декоративное покрытие выполнено ударопрочной эпоксидно-порошковой краской светло-серого цвета RAL7035. Шкафы антивандальные поставляются в предсобранном виде. Антивандальные шкафы должны иметь: - Корпус и дверь шкафа антивандального заземлены; - Кабельные вводы осуществляются сверху и снизу шкафа( наличие полупробивных отверстий для ввода кабеля). - Корпус шкафа имеет перфорацию с левой и правой стороны, которая обеспечивает вентиляцию установленного оборудования, но при этом исключает прямой доступ в полость шкафа и попадание инородных предметов. - Профили состоят из оцинкованного металла и имеют Г-образную форму; - Имеется возможность регулирования профилей по глубине; - Шкафы антивандальные должны комплектоваться DIN-рейкой, устанавливаемой на монтажные профили. " | шт | 49 | 0 | 0 | 49 | 3700 | 181300 | 213934
86 | 39015 | ШНУР ОПТИЧЕСКИЙ ШОС-SM/3,0MM-SC/UPC-SC/APC SIMPLEX SM9/125 2,0M | Волокно G657A, вносимые потери менее 0,3 дБ,диапазон температур от -40 до + 60. | шт | 120 | 0 | 0 | 120 | 130 | 15600 | 18408 | "Башинформсвязь" ЦТЭ г. Уфа, ул. Каспийская, 14 конт. Тел. 8-905-352-77-79 Иксанова Ф.С.
87 | 39013 | ШНУР ОПТИЧЕСКИЙ ШОС-SM/3,0MM-SC/UPC-SC/UPC SIMPLEX SM9/125 2,0M | Волокно G657A, вносимые потери менее 0,3 дБ,диапазон температур от -40 до + 60. | шт | 30 | 0 | 0 | 30 | 99 | 2970 | 3504.6
88 | 37715 | ШНУР ШОС-SM/0,9ММ-SC/APC-Р/Т-1,0 М | Волокно G657A, вносимые потери менее 0,3 дБ,диапазон температур от -40 до + 60. | шт | 160 | 0 | 0 | 160 | 30 | 4800 | 5664
89 | 37798 | ШНУР ШОС-SM/3,0ММ-FC/APC-SC/APC-2,0 М | Волокно G657A, вносимые потери менее 0,3 дБ,диапазон температур от -40 до + 60. | шт | 60 | 0 | 0 | 60 | 190 | 11400 | 13452
90 | 38465 | ШНУР ШОС-SM/3,0ММ-SC/APC-SC/UPC-15,0 М | В соответствии с техническими характеристиками | шт | 25 | 0 | 0 | 25 | 330 | 8250 | 9735
91 | 12300 | ШОС FC/UPC-FC/APC SM 3.0 L- 10.0 М | Волокно G657A, вносимые потери менее 0,3 дБ,диапазон температур от -40 до + 60. | шт | 30 | 0 | 0 | 30 | 220 | 6600 | 7788
92 | 39813 | РАЗВЕТВИТЕЛЬ РО-1*4(РАВН) 3,0 1,0 М | Длина волны 1550+-40нМ; Температурный диапазон от-40 до + 60; Внутренние потери менее 0,6дБ; Погрешность деления мене 0,6дБ; Отражение менее -50 дБ. Уровень мощности сигнала 100мВт..Волокно G657A | шт | 72 | 0 | 0 | 72 | 600 | 43200 | 50976
93 | 39811 | РАЗВЕТВИТЕЛЬ РО-1*4-PLC-SM/0,9 5SC/APC 1,5М | Длина волны 1550+-40нМ; Температурный диапазон от-40 до + 60; Внутренние потери менее 0,6дБ; Погрешность деления мене 0,6дБ; Отражение менее -50 дБ. Уровень мощности сигнала 100мВт..Волокно G657A | шт | 1151 | 500 | 0 | 1651 | 600 | 990600 | 1168908
94 | 40156 | ДЕЛИТЕЛЬ LV (SAH812F) | делитель телевизионный на 8 направлений, затухание 12ДБ | шт | 100 | 0 | 0 | 100 | 40 | 4000 | 4720
95 | 40496 | ПЕРЕХОДНИК RJ-45 - RJ-45 | Розетка переходник RJ-45-RJ-45, гнездо-гнездо | шт | 6800 | 1600 | 1600 | 10000 | 25 | 250000 | 295000
96 | 40189 | РАЗЪЕМ F RG-11 | Разъем F829/11U, Разъем F для кабеля RG11 (резьб. с центр. пином). | шт | 72587 | 2600 | 1000 | 76187 | 6.46 | 492168.02 | 580758.2636
97 | 40187 | РАЗЪЕМ F RG-6 | F-разъём RG-6 предназначен для кабеля RG-6, имеющего номинальное волновое сопротивление 50 Ом. Изготовлен разъём из высокоочищенной меди. Закрепляется разъем на кабеле (предварительно зачищенном) путем накручивания. | шт | 57507 | 850 | 850 | 59207 | 6 | 355242 | 419185.56
98 | 40205 | СОЕДИНИТЕЛЬ F-F РАЗЪЕМА | электромеханическое устройство, предназначенное для согласованного соединения коаксиального кабеля с оборудованием или сочленения двух коаксиальных кабелей друг с другом. | шт | 5720 | 110 | 50 | 5880 | 25 | 147000 | 173460 | "Башинформсвязь" ЦТЭ г. Уфа, ул. Каспийская, 14 конт. Тел. 8-905-352-77-79 Иксанова Ф.С.
99 | 42066 | РАЗЪЕМ BLANKOM SV081 | РАЗЪЕМ BLANKOM SV081 - Звуковой разъем предназначенный для элементов ГС Blankom | шт | 20 | 0 | 0 | 20 | 308 | 6160 | 7268.8
100 | 42067 | МУФТА ИЗОЛИРУЮЩАЯ FT | Изолятор в металлическом корпусе рассчитан на подключение с помощью «F»-разъёмов. Производства PLANAR | шт | 665 | 0 | 0 | 665 | 131 | 87115 | 102795.7
101 | 42117 | РАЗЪЕМ BNC ПОД ВИНТ | Разъем RG-54 - BNC разъем CAT5 под отвертку. Разъёмы серии BNC применяются с кабелями диаметром до 7-8мм. Потери в разъёмах не превосходят 0,3 дб.Разъёмы стыкуются с помощью байонетного замка и предназначены для сетей сопротивлением 50 до 4GHz, 75 до 11 | шт | 20 | 0 | 0 | 20 | 25 | 500 | 590
102 | 42142 | ИНВЕРТОР DC-AC PS 48-60/500K | Преобразователь постоянного напряжения 48 вольт в переменное 220 вольт 50 Гц. | шт | 1 | 0 | 0 | 1 | 15860 | 15860 | 18714.8
103 | 42150 | НАГРУЗКА 75 ОМ F823, ПРОИЗВОДСТВА RTM. | F – разъём, нагрузка 75 Ом F823 RTM | шт | 3785 | 0 | 0 | 3785 | 2 | 7570 | 8932.6
104 | 42151 | СПЛИТТЕР ОПТИЧЕСКИЙ FC/UPC-FC/UPC-FC/UPC 85/15, 3.0 ММ, 1550NM, СПЛАВНЫЕ, 1 М. | Длина волны 1550+-40нМ; Температурный диапазон от-40 до + 60; Внутренние потери менее 0,6дБ; Погрешность деления мене 0,6дБ; Отражение менее -50 дБ. Уровень мощности сигнала 100мВт..Волокно G657A | шт | 20 | 0 | 0 | 20 | 330 | 6600 | 7788
105 | 42152 | СПЛИТТЕР ОПТИЧЕСКИЙ FC/APC-FC/APC-SC/APC 95/5, 3.0 ММ, 1550NM, СПЛАВНЫЕ, 1 М. | Длина волны 1550+-40нМ; Температурный диапазон от-40 до + 60; Внутренние потери менее 0,6дБ; Погрешность деления мене 0,6дБ; Отражение менее -50 дБ. Уровень мощности сигнала 100мВт..Волокно G657A | шт | 45 | 0 | 0 | 45 | 330 | 14850 | 17523
106 | 42153 | СПЛИТТЕР ОПТИЧЕСКИЙ FC/APC-FC/APC-SC/APC 90/10, 3.0 ММ, 1550NM, СПЛАВНЫЕ, 1 М. | Длина волны 1550+-40нМ; Температурный диапазон от-40 до + 60; Внутренние потери менее 0,6дБ; Погрешность деления мене 0,6дБ; Отражение менее -50 дБ. Уровень мощности сигнала 100мВт..Волокно G657A | шт | 48 | 0 | 0 | 48 | 330 | 15840 | 18691.2
107 | 42154 | СПЛИТТЕР ОПТИЧЕСКИЙ FC/APC-FC/APC-SC/APC 85/15, 3.0 ММ, 1550NM, СПЛАВНЫЕ, 1 М. | Длина волны 1550+-40нМ; Температурный диапазон от-40 до + 60; Внутренние потери менее 0,6дБ; Погрешность деления мене 0,6дБ; Отражение менее -50 дБ. Уровень мощности сигнала 100мВт..Волокно G657A | шт | 45 | 0 | 0 | 45 | 330 | 14850 | 17523
108 | 42155 | СПЛИТТЕР ОПТИЧЕСКИЙ FC/APC-FC/APC-SC/APC 80/20, 3.0 ММ, 1550NM, СПЛАВНЫЕ, 1 М. | Длина волны 1550+-40нМ; Температурный диапазон от-40 до + 60; Внутренние потери менее 0,6дБ; Погрешность деления мене 0,6дБ; Отражение менее -50 дБ. Уровень мощности сигнала 100мВт..Волокно G657A | шт | 48 | 0 | 0 | 48 | 330 | 15840 | 18691.2 | "Башинформсвязь" ЦТЭ г. Уфа, ул. Каспийская, 14 конт. Тел. 8-905-352-77-79 Иксанова Ф.С.
109 | 42156 | СПЛИТТЕР ОПТИЧЕСКИЙ FC/APC-FC/APC-SC/APC 75/25, 3.0 ММ, 1550NM, СПЛАВНЫЕ, 1 М. | Длина волны 1550+-40нМ; Температурный диапазон от-40 до + 60; Внутренние потери менее 0,6дБ; Погрешность деления мене 0,6дБ; Отражение менее -50 дБ. Уровень мощности сигнала 100мВт..Волокно G657A | шт | 48 | 0 | 0 | 48 | 330 | 15840 | 18691.2
110 | 42157 | СПЛИТТЕР ОПТИЧЕСКИЙ FC/APC-FC/APC-SC/APC 70/30, 3.0 ММ, 1550NM, СПЛАВНЫЕ, 1 М. | Длина волны 1550+-40нМ; Температурный диапазон от-40 до + 60; Внутренние потери менее 0,6дБ; Погрешность деления мене 0,6дБ; Отражение менее -50 дБ. Уровень мощности сигнала 100мВт..Волокно G657A | шт | 48 | 0 | 0 | 48 | 330 | 15840 | 18691.2
111 | 42158 | СПЛИТТЕР ОПТИЧЕСКИЙ FC/APC-FC/APC-FC/APC 50/50, 3.0 ММ, 1550NM, СПЛАВНЫЕ, 1 М. | Длина волны 1550+-40нМ; Температурный диапазон от-40 до + 60; Внутренние потери менее 0,6дБ; Погрешность деления мене 0,6дБ; Отражение менее -50 дБ. Уровень мощности сигнала 100мВт..Волокно G657A | шт | 19 | 0 | 0 | 19 | 330 | 6270 | 7398.6
112 | 42159 | СПЛИТТЕР ОПТИЧЕСКИЙ FC/APC-FC/APC-FC/APC 65/35, 3.0 ММ, 1550NM, СПЛАВНЫЕ, 1 М. | Длина волны 1550+-40нМ; Температурный диапазон от-40 до + 60; Внутренние потери менее 0,6дБ; Погрешность деления мене 0,6дБ; Отражение менее -50 дБ. Уровень мощности сигнала 100мВт..Волокно G657A | шт | 5 | 0 | 0 | 5 | 330 | 1650 | 1947
113 | 42160 | СПЛИТТЕР ОПТИЧЕСКИЙ FC/APC-FC/APC-FC/APC 70/30, 3.0 ММ, 1550NM, СПЛАВНЫЕ, 1 М. | Длина волны 1550+-40нМ; Температурный диапазон от-40 до + 60; Внутренние потери менее 0,6дБ; Погрешность деления мене 0,6дБ; Отражение менее -50 дБ. Уровень мощности сигнала 100мВт..Волокно G657A | шт | 15 | 0 | 0 | 15 | 330 | 4950 | 5841
114 | 42161 | РОЗЕТКА ОПТИЧЕСКАЯ QSC2-S-APC | Оптическая розетка проходная SC/APC - SC/APC | шт | 80 | 51 | 0 | 131 | 7 | 917 | 1082.06
115 | 42171 | СПЛИТТЕР ОПТИЧЕСКИЙ FC/APC-FC/APC-FC/APC 95/5, 3.0 ММ, 1550NM, СПЛАВНЫЕ, 1 М. | Длина волны 1550+-40нМ; Температурный диапазон от-40 до + 60; Внутренние потери менее 0,6дБ; Погрешность деления мене 0,6дБ; Отражение менее -50 дБ. Уровень мощности сигнала 100мВт..Волокно G657A | шт | 15 | 0 | 0 | 15 | 330 | 4950 | 5841
116 | 42172 | СПЛИТТЕР ОПТИЧЕСКИЙ FC/APC-FC/APC-FC/APC 90/10, 3.0 ММ, 1550NM, СПЛАВНЫЕ, 1 М. | Длина волны 1550+-40нМ; Температурный диапазон от-40 до + 60; Внутренние потери менее 0,6дБ; Погрешность деления мене 0,6дБ; Отражение менее -50 дБ. Уровень мощности сигнала 100мВт..Волокно G657A | шт | 50 | 0 | 0 | 50 | 330 | 16500 | 19470 | "Башинформсвязь" ЦТЭ г. Уфа, ул. Каспийская, 14 конт. Тел. 8-905-352-77-79 Иксанова Ф.С.
117 | 42173 | СПЛИТТЕР ОПТИЧЕСКИЙ FC/UPC-FC/UPC-FC/UPC 95/5, 3.0 ММ, 1550NM, СПЛАВНЫЕ, 1 М. | Длина волны 1550+-40нМ; Температурный диапазон от-40 до + 60; Внутренние потери менее 0,6дБ; Погрешность деления мене 0,6дБ; Отражение менее -50 дБ. Уровень мощности сигнала 100мВт..Волокно G657A | шт | 20 | 0 | 0 | 20 | 330 | 6600 | 7788
118 | 42174 | СПЛИТТЕР ОПТИЧЕСКИЙ FC/UPC-FC/UPC-FC/UPC-FC/UPC-FC/UPC 25*4, 3.0 ММ, 1550NM, ПЛАНАРНЫЕ, 1 М. | Длина волны 1550+-40нМ; Температурный диапазон от-40 до + 60; Внутренние потери менее 0,6дБ; Погрешность деления мене 0,6дБ; Отражение менее -50 дБ. Уровень мощности сигнала 100мВт..Волокно G657A | шт | 20 | 0 | 0 | 20 | 330 | 6600 | 7788
119 | 42175 | СПЛИТТЕР ОПТИЧЕСКИЙ FC/APC-FC/APC-FC/APC 85/15, 3.0 ММ, 1550NM, СПЛАВНЫЕ, 1 М. | Длина волны 1550+-40нМ; Температурный диапазон от-40 до + 60; Внутренние потери менее 0,6дБ; Погрешность деления мене 0,6дБ; Отражение менее -50 дБ. Уровень мощности сигнала 100мВт..Волокно G657A | шт | 15 | 0 | 0 | 15 | 330 | 4950 | 5841
120 | 42176 | СПЛИТТЕР ОПТИЧЕСКИЙ FC/APC-FC/APC-FC/APC 80/20, 3.0 ММ, 1550NM, СПЛАВНЫЕ, 1 М. | Длина волны 1550+-40нМ; Температурный диапазон от-40 до + 60; Внутренние потери менее 0,6дБ; Погрешность деления мене 0,6дБ; Отражение менее -50 дБ. Уровень мощности сигнала 100мВт..Волокно G657A | шт | 15 | 0 | 0 | 15 | 330 | 4950 | 5841
121 | 42177 | СПЛИТТЕР ОПТИЧЕСКИЙ FC/APC-FC/APC-FC/APC 75/25, 3.0 ММ, 1550NM, СПЛАВНЫЕ, 1 М. | Длина волны 1550+-40нМ; Температурный диапазон от-40 до + 60; Внутренние потери менее 0,6дБ; Погрешность деления мене 0,6дБ; Отражение менее -50 дБ. Уровень мощности сигнала 100мВт..Волокно G657A | шт | 50 | 0 | 0 | 50 | 330 | 16500 | 19470
122 | 42178 | СПЛИТТЕР ОПТИЧЕСКИЙ FC/APC-FC/APC-FC/APC-FC/APC 33*3, 3.0 ММ, 1550NM, СПЛАВНЫЕ, 1 М. | Длина волны 1550+-40нМ; Температурный диапазон от-40 до + 60; Внутренние потери менее 0,6дБ; Погрешность деления мене 0,6дБ; Отражение менее -50 дБ. Уровень мощности сигнала 100мВт..Волокно G657A | шт | 25 | 0 | 0 | 25 | 330 | 8250 | 9735
123 | 42179 | СПЛИТТЕР ОПТИЧЕСКИЙ FC/APC-FC/APC-FC/APC-FC/APC-FC/APC 25*4, 3.0 ММ, 1550NM, СПЛАВНЫЕ, 1 М. | Длина волны 1550+-40нМ; Температурный диапазон от-40 до + 60; Внутренние потери менее 0,6дБ; Погрешность деления мене 0,6дБ; Отражение менее -50 дБ. Уровень мощности сигнала 100мВт..Волокно G657A | шт | 25 | 0 | 0 | 25 | 330 | 8250 | 9735
124 | 42180 | СПЛИТТЕР ОПТИЧЕСКИЙ FC/UPC-FC/UPC-FC/UPC-FC/UPC 33*3, 3.0 ММ, 1550NM, ПЛАНАРНЫЕ, 1 М. | Длина волны 1550+-40нМ; Температурный диапазон от-40 до + 60; Внутренние потери менее 0,6дБ; Погрешность деления мене 0,6дБ; Отражение менее -50 дБ. Уровень мощности сигнала 100мВт..Волокно G657A | шт | 20 | 0 | 0 | 20 | 330 | 6600 | 7788 | "Башинформсвязь" ЦТЭ г. Уфа, ул. Каспийская, 14 конт. Тел. 8-905-352-77-79 Иксанова Ф.С.
125 | 42376 | СПЛИТТЕР ОПТИЧЕСКИЙ, ОКОНЦОВАННЫЙ, SC/APC-SC/APC-SC/APC 5/95 | Длина волны 1550+-40нМ; Температурный диапазон от-40 до + 60; Внутренние потери менее 0,6дБ; Погрешность деления мене 0,6дБ; Отражение менее -50 дБ. Уровень мощности сигнала 100мВт..Волокно G657A | шт | 3 | 0 | 0 | 3 | 279.66 | 838.98 | 989.9964
126 | 42377 | СПЛИТТЕР ОПТИЧЕСКИЙ, ОКОНЦОВАННЫЙ, SC/APC-SC/APC-SC/APC 10/90 | Длина волны 1550+-40нМ; Температурный диапазон от-40 до + 60; Внутренние потери менее 0,6дБ; Погрешность деления мене 0,6дБ; Отражение менее -50 дБ. Уровень мощности сигнала 100мВт..Волокно G657A | шт | 2 | 0 | 0 | 2 | 279.66 | 559.32 | 659.9976
127 | 42378 | СПЛИТТЕР ОПТИЧЕСКИЙ, ОКОНЦОВАННЫЙ, SC/APC-SC/APC-SC/APC 20/80 | Длина волны 1550+-40нМ; Температурный диапазон от-40 до + 60; Внутренние потери менее 0,6дБ; Погрешность деления мене 0,6дБ; Отражение менее -50 дБ. Уровень мощности сигнала 100мВт..Волокно G657A | шт | 1 | 0 | 0 | 1 | 279.66 | 279.66 | 329.9988
128 | 42379 | СПЛИТТЕР ОПТИЧЕСКИЙ, ОКОНЦОВАННЫЙ, SC/APC-SC/APC-SC/APC 30/70 | Длина волны 1550+-40нМ; Температурный диапазон от-40 до + 60; Внутренние потери менее 0,6дБ; Погрешность деления мене 0,6дБ; Отражение менее -50 дБ. Уровень мощности сигнала 100мВт..Волокно G657A | шт | 1 | 0 | 0 | 1 | 279.66 | 279.66 | 329.9988
129 | 42380 | СПЛИТТЕР ОПТИЧЕСКИЙ, ОКОНЦОВАННЫЙ, SC/APC-SC/APC-SC/APC 3/97 | Длина волны 1550+-40нМ; Температурный диапазон от-40 до + 60; Внутренние потери менее 0,6дБ; Погрешность деления мене 0,6дБ; Отражение менее -50 дБ. Уровень мощности сигнала 100мВт..Волокно G657A | шт | 2 | 0 | 0 | 2 | 279.66 | 559.32 | 659.9976
130 | 42381 | СПЛИТТЕР ОПТИЧЕСКИЙ, НЕОКОНЦОВАННЫЙ, 1Х2 40/60 | Длина волны 1550+-40нМ; Температурный диапазон от-40 до + 60; Внутренние потери менее 0,6дБ; Погрешность деления мене 0,6дБ; Отражение менее -50 дБ. Уровень мощности сигнала 100мВт..Волокно G657A | шт | 1 | 0 | 0 | 1 | 279.66 | 279.66 | 329.9988
131 | 42382 | СПЛИТТЕР ОПТИЧЕСКИЙ, НЕОКОНЦОВАННЫЙ, 1Х2 50/50 | Длина волны 1550+-40нМ; Температурный диапазон от-40 до + 60; Внутренние потери менее 0,6дБ; Погрешность деления мене 0,6дБ; Отражение менее -50 дБ. Уровень мощности сигнала 100мВт..Волокно G657A | шт | 3 | 0 | 0 | 3 | 279.66 | 838.98 | 989.9964
132 | 42383 | СПЛИТТЕР ОПТИЧЕСКИЙ, ОКОНЦОВАННЫЙ, SC/APC-SC/APC-SC/APC, 20/20/60 | Длина волны 1550+-40нМ; Температурный диапазон от-40 до + 60; Внутренние потери менее 0,6дБ; Погрешность деления мене 0,6дБ; Отражение менее -50 дБ. Уровень мощности сигнала 100мВт..Волокно G657A | шт | 1 | 0 | 0 | 1 | 543 | 543 | 640.74 | "Башинформсвязь" ЦТЭ г. Уфа, ул. Каспийская, 14 конт. Тел. 8-905-352-77-79 Иксанова Ф.С.
133 | 42384 | СПЛИТТЕР ОПТИЧЕСКИЙ, НЕОКОНЦОВАННЫЙ, 1Х2, 5/95 | Длина волны 1550+-40нМ; Температурный диапазон от-40 до + 60; Внутренние потери менее 0,6дБ; Погрешность деления мене 0,6дБ; Отражение менее -50 дБ. Уровень мощности сигнала 100мВт..Волокно G657A | шт | 1 | 0 | 0 | 1 | 279.66 | 279.66 | 329.9988
134 | 42493 | СПЛИТТЕР ОПТИЧЕСКИЙ ВХ.(SC/UPC)-ВЫХ.1(SC/UPC)95%-ВЫХ.2(SC/UPC)5% 3.0ММ, 1550NM, 1М | Длина волны 1550+-40нМ; Температурный диапазон от-40 до + 60; Внутренние потери менее 0,6дБ; Погрешность деления мене 0,6дБ; Отражение менее -50 дБ. Уровень мощности сигнала 100мВт..Волокно G657A | шт | 30 | 0 | 0 | 30 | 330 | 9900 | 11682
135 | 42494 | СПЛИТТЕР ОПТИЧЕСКИЙ ВХ.(SC/UPC)-ВЫХ.1(SC/UPC)90%-ВЫХ.2(SC/UPC)10% 3.0ММ, 1550NM, 1М | Длина волны 1550+-40нМ; Температурный диапазон от-40 до + 60; Внутренние потери менее 0,6дБ; Погрешность деления мене 0,6дБ; Отражение менее -50 дБ. Уровень мощности сигнала 100мВт..Волокно G657A | шт | 30 | 0 | 0 | 30 | 330 | 9900 | 11682
136 | 42495 | СПЛИТТЕР ОПТИЧЕСКИЙ ВХ.(SC/UPC)-ВЫХ.1(SC/UPC)85%-ВЫХ.2(SC/UPC)15% 3.0ММ, 1550NM, 1М | Длина волны 1550+-40нМ; Температурный диапазон от-40 до + 60; Внутренние потери менее 0,6дБ; Погрешность деления мене 0,6дБ; Отражение менее -50 дБ. Уровень мощности сигнала 100мВт..Волокно G657A | шт | 30 | 0 | 0 | 30 | 330 | 9900 | 11682
137 | 42496 | СПЛИТТЕР ОПТИЧЕСКИЙ ВХ.(SC/UPC)-ВЫХ.1(SC/UPC)60%-ВЫХ.2(SC/UPC)40% 3.0ММ, 1550NM, 1М | Длина волны 1550+-40нМ; Температурный диапазон от-40 до + 60; Внутренние потери менее 0,6дБ; Погрешность деления мене 0,6дБ; Отражение менее -50 дБ. Уровень мощности сигнала 100мВт..Волокно G657A | шт | 10 | 0 | 0 | 10 | 330 | 3300 | 3894
138 | 42497 | СПЛИТТЕР ОПТИЧЕСКИЙ ВХ.(SC/UPC)-ВЫХ.1(SC/UPC)80%-ВЫХ.2(SC/UPC)20% 3.0ММ, 1550NM, 1М | Длина волны 1550+-40нМ; Температурный диапазон от-40 до + 60; Внутренние потери менее 0,6дБ; Погрешность деления мене 0,6дБ; Отражение менее -50 дБ. Уровень мощности сигнала 100мВт..Волокно G657A | шт | 30 | 0 | 0 | 30 | 330 | 9900 | 11682
139 | 42498 | СПЛИТТЕР ОПТИЧЕСКИЙ ВХ.(SC/UPC)-ВЫХ.1(SC/UPC)75%-ВЫХ.2(SC/UPC)25% 3.0ММ, 1550NM, 1М | Длина волны 1550+-40нМ; Температурный диапазон от-40 до + 60; Внутренние потери менее 0,6дБ; Погрешность деления мене 0,6дБ; Отражение менее -50 дБ. Уровень мощности сигнала 100мВт..Волокно G657A | шт | 30 | 0 | 0 | 30 | 330 | 9900 | 11682
140 | 42499 | СПЛИТТЕР ОПТИЧЕСКИЙ ВХ.(SC/UPC)-ВЫХ.1(SC/UPC)70%-ВЫХ.2(SC/UPC)30% 3.0ММ, 1550NM, 1М | Длина волны 1550+-40нМ; Температурный диапазон от-40 до + 60; Внутренние потери менее 0,6дБ; Погрешность деления мене 0,6дБ; Отражение менее -50 дБ. Уровень мощности сигнала 100мВт..Волокно G657A | шт | 30 | 0 | 0 | 30 | 330 | 9900 | 11682 | "Башинформсвязь" ЦТЭ г. Уфа, ул. Каспийская, 14 конт. Тел. 8-905-352-77-79 Иксанова Ф.С.
141 | 42500 | СПЛИТТЕР ОПТИЧЕСКИЙ ВХ.(SC/UPC)-ВЫХ.1(SC/UPC)50%-ВЫХ.2(SC/UPC)50% 3.0ММ, 1550NM, 1М | Длина волны 1550+-40нМ; Температурный диапазон от-40 до + 60; Внутренние потери менее 0,6дБ; Погрешность деления мене 0,6дБ; Отражение менее -50 дБ. Уровень мощности сигнала 100мВт..Волокно G657A | шт | 30 | 0 | 0 | 30 | 330 | 9900 | 11682
142 | 42501 | СПЛИТТЕР ОПТИЧЕСКИЙ ВХ.(SC/UPC)-ВЫХ.1(SC/UPC)25%-ВЫХ.2(SC/UPC)25% -ВЫХ.3(SC/UPC)25%-ВЫХ.4(SC/UPC)25% | Длина волны 1550+-40нМ; Температурный диапазон от-40 до + 60; Внутренние потери менее 0,6дБ; Погрешность деления мене 0,6дБ; Отражение менее -50 дБ. Уровень мощности сигнала 100мВт..Волокно G657A | шт | 20 | 0 | 0 | 20 | 330 | 6600 | 7788
143 | 42502 | СПЛИТТЕР ОПТИЧЕСКИЙ ВХ.(SC/UPC)-ВЫХ.1(SC/UPC)33%-ВЫХ.2(SC/UPC)33% -ВЫХ.3(SC/UPC)33% 3.0ММ, 1550NM, 1 | Длина волны 1550+-40нМ; Температурный диапазон от-40 до + 60; Внутренние потери менее 0,6дБ; Погрешность деления мене 0,6дБ; Отражение менее -50 дБ. Уровень мощности сигнала 100мВт..Волокно G657A | шт | 20 | 0 | 0 | 20 | 330 | 6600 | 7788
[10 empty] | 8574391.52 | 10117781.9936
[10 empty] | В т.ч. НДС | 1543390.4736
Предельная сумма лота составляет: 10 117 781,99 руб. с НДС.
Объем может быть изменен на 30% без изменения стоимости единицы
Требуемые сроки поставки: |  | 2 квартал 2014 - до 25 апреля; 3квартал 2014 - 20 июня; 4квартал 2014 -19 сентября
Адрес поставки |  | г. Уфа, ул. Каспийская, 14 конт. Тел. 8-905-352-77-79 Иксанова Ф.С.
Транспортировка товара: |  | Транспортировка товара осуществляется железнодорожным и/или автомобильным транспортом, в объеме транзитной (вагонной) нормы или кратной транзитной (вагонной) норме за счет Поставщика.
Особые условия |  | Поставщик обязан предоставлять вместе с Товаром следующие сопроводительные документы:
1) Паспорт;
2) Техническое описание поставляемого Товара;
3)Инструкция на русском языке;
4) Сертификат соответствия стандартам.
Гарантийные обязательства |  | не менее 24 месяцев
Инициатор закупки: |  | Яппарова Р.Д. тел.: (347) 221-56-62; 8-901-817-39-50 эл.почта r.yapparova@bashtel.ru
Контактное лицо по тех. Вопросам |  | Сорокин М.М. 274-62-36