## Лист1
Приложение 1.4
СПЕЦИФИКАЦИЯ
ЛОТ | Поставка материалов для КТВ |  |  | Отдел радио и телевидения (ОРиТ) | [8 empty] | орех
№ п.п. | Наименование товара | Описание | Eд.изм | Количество | [5 empty] | Цена за единицу измерения без НДС, включая стоимость тары и доставку, рубли РФ | Сумма без НДС, включая стоимость тары и доставку, рубли РФ | Сумма в том числе НДС, включая стоимость тары и доставку, рубли РФ | Адрес поставки
|  |  |  | I кв. |  | II кв. | III кв. | IV кв. | Итого
1 | 2 | 3 | 4 |  |  | 5 | 6 | 7 | 8 | 9 | 10 | 11 | 12
1 | АДАПТЕР SC/APC SM | Розетка оптическая проходная. Обозначение разъема - SC/APC. Тип контакта - APC. Тип соединяемых волокон - одномод. Вид крепления - под два винта | шт | 50 | 0 | 50 | 0 | 0 | 50 | 13.56 | 678 | 800.04 | "Башинформсвязь" ЦТЭ г. Уфа, ул. Каспийская, 14 конт. Тел. 8-905-352-77-79 Иксанова Ф.С.
2 | АДАПТЕР SC/APC-FC/APC | Розетка оптическая переходная. | шт | 50 | 0 | 50 | 0 | 0 | 50 | 114 | 5700 | 6726
3 | ДЕЛИТЕЛЬ FV 2 | Делитель на 2 5-860MHz,3,5db , ослабление на отвод: 3.2-3.7 дБ; развязка между отводами: >25 дБ; | шт | 37 | 38 | 75 | 37 | 38 | 150 | 18.1 | 2715 | 3203.7
4 | ДЕЛИТЕЛЬ FV 3 | Делитель на 3 5- 860MHz,5,5db,ослабление на отвод: 5.2-5.7 дБ; развязка между отводами: >24 дБ; | шт | 25 | 25 | 50 | 25 | 25 | 100 | 20.65 | 2065 | 2436.7
5 | ДЕЛИТЕЛЬ FV 4 | Делители предназначены для разделения сигнала на равные части на два и более ответвлений с возможностью передачи по одному отводу напряжения для питания антенных усилителей или других устройств.делитель на 4 5-860MHz,7,0db | шт | 7 | 8 | 15 | 7 | 8 | 30 | 25.81 | 774.3 | 913.674
6 | КОННЕКТОР ТЕЛЕФОННЫЙ RJ-11 | Коннектор предназначен для подключения обычных телефонных аппаратов и факсов | шт | 1050 | 2250 | 3300 | 2250 | 2250 | 7800 | 1.15 | 8970 | 10584.6
7 | КОННЕКТОР СЕТЕВОЙ RJ-45 | КОННЕКТОР RJ-45 КАТ.5 для для СКС (без заземл. корп.) | шт | 1700 | 2250 | 3950 | 2250 | 2250 | 8450 | 1.3 | 10985 | 12962.3
8 | КОРОБКА АНТИВАНДАЛЬНАЯ (ВНУТРИПОДЪЕЗД) | Коробка АК-1 предназначен для установки в ней устройств по распределению , сигналов КТВ к абонентам, внутри помещений, доступ к которым посторонних лиц не желателен; Она состоит из металлического корпуса с толщиной металла 1 мм и съемной (желательно с отккидной) крышки с толщиной металла 1,5 мм. В корпусе имеются отверстие для производства необходимой разводки (в стандартном исполнении 2 отверстия O50 и 4 отверстия O8). Фиксация крышки на корпусе производится потайным эксцентриковым спецвинтом. Монтаж натену производится дюбель-гвоздем O6*60 в количестве 4 шт. Размер 260х180х70мм. | шт | 49 | 50 | 99 | 51 | 50 | 200 | 171 | 34200 | 40356 | "Башинформсвязь" ЦТЭ г. Уфа, ул. Каспийская, 14 конт. Тел. 8-905-352-77-79 Иксанова Ф.С.
9 | ОТВЕТВИТЕЛЬ ТАН 106F | Ответвители ТАН106F (1х6dB,5-862Мгц) телевизионный на 1 отвод, затухание 6 дБ | шт | 287 | 88 | 375 | 152 | 88 | 615 | 18.07 | 11113.05 | 13113.399
10 | ОТВЕТВИТЕЛЬ ТАН 108F | Ответвители ТАН108F (1х6dB,5-862Мгц) телевизионный на 1 отвод, затухание 8 дБ | шт | 375 | 305 | 680 | 355 | 305 | 1340 | 18.07 | 24213.8 | 28572.284
11 | ОТВЕТВИТЕЛЬ ТАН 110F | Ответвители абонентские 5-1000 МГц на 1 отвод, затухание 10 дБ | шт | 72 | 13 | 85 | 62 | 13 | 160 | 18.07 | 2891.2 | 3411.616
12 | ОТВЕТВИТЕЛЬ ТАН 112F | ответвитель телевизионный на 1 отвод, затухание 12ДБ | шт | 60 | 5 | 65 | 55 | 5 | 125 | 18.07 | 2258.75 | 2665.325
13 | ОТВЕТВИТЕЛЬ ТАН 208 | Ответвители ТАН208F (2х8dB,5-862Мгц) телевизионный на 2 отвода, затухание 8 дБ | шт | 82 | 13 | 95 | 12 | 13 | 120 | 30 | 3600 | 4248
14 | ОТВЕТВИТЕЛЬ ТАН 306 | Ответвитель ТАН 306 телевизионный на 3 выхода, затухание 6 дБ | шт | 30 | 0 | 30 | 0 | 0 | 30 | 44 | 1320 | 1557.6
15 | ОТВЕТВИТЕЛЬ ТАН 410 | Ответвители абонентские 5-862МГц на 4 отвода, RTV телевизионный на 4 отвода, затухание 16 дБ | шт | 107 | 13 | 120 | 62 | 13 | 195 | 60 | 11700 | 13806
16 | ОТВЕТВИТЕЛЬ ТАН 412F | ответвитель телевизионный на 4 отвода, затухание 12ДБ | шт | 322 | 103 | 425 | 290 | 103 | 818 | 32.3 | 26421.4 | 31177.252
17 | ОТВЕТВИТЕЛЬ ТАН 414F | Ответвитель TAH414F (4x14dB, 5-862МГц) RTM телевизионный на 4 отвода, затухание 14 дБ | шт | 85 | 5 | 90 | 55 | 5 | 150 | 32.3 | 4845 | 5717.1 | "Башинформсвязь" ЦТЭ г. Уфа, ул. Каспийская, 14 конт. Тел. 8-905-352-77-79 Иксанова Ф.С.
18 | ОТВЕТВИТЕЛЬ ТАН 416 | Ответвители ТАН416F (4х16dB,5-862МГц) телевизионный на 4 отвода, затухание 16 дБ | шт | 472 | 103 | 575 | 102 | 103 | 780 | 60 | 46800 | 55224
19 | ОТВЕТВИТЕЛЬ ТАН 420 | Ответвители ТАН420F (4х20dB,5-862МГц) телевизионный на 4 отвода, затухание 20 дБ | шт | 447 | 163 | 610 | 177 | 163 | 950 | 40 | 38000 | 44840
20 | ОТВЕТВИТЕЛЬ ТАН 424F | Ответвители ТАН424F (4х24dB,5-862МГц) телевизионный на 4 отвода, затухание 24 дБ | шт | 242 | 163 | 405 | 227 | 163 | 795 | 32.3 | 25678.5 | 30300.63
21 | ОТВЕТВИТЕЛЬ ТАН 612F | ответвитель телевизионный на 6 отводов, затухание 12ДБ | шт | 185 | 155 | 340 | 220 | 155 | 715 | 105 | 75075 | 88588.5
22 | ОТВЕТВИТЕЛЬ ТАН 616F | ответвитель телевизионный на 6 отводов, затухание 16ДБ | шт | 185 | 155 | 340 | 220 | 155 | 715 | 105 | 75075 | 88588.5
23 | ОТВЕТВИТЕЛЬ ТАН 620F | ответвитель телевизионный на 6 отводов, затухание 20ДБ | шт | 185 | 140 | 325 | 220 | 140 | 685 | 105 | 71925 | 84871.5
24 | ОТВЕТВИТЕЛЬ ТАН 812F | ответвитель телевизионный на 8 отводов, затухание 12ДБ | шт | 30 | 0 | 30 | 50 | 0 | 80 | 115 | 9200 | 10856
25 | ОТВЕТВИТЕЛЬ ТАН 816F | Ответвитель TAH816F (8x16dB, 5-862МГц) RTM телевизионный на 8 отводов, затухание 16дБ | шт | 35 | 5 | 40 | 55 | 5 | 100 | 85.2 | 8520 | 10053.6
26 | ОТВЕТВИТЕЛЬ ТАН 820F | Ответвитель TAH820F (8x20dB, 5-862МГц) RTM телевизионный на 8 отводов, затухание 20ДБ | шт | 35 | 5 | 40 | 55 | 5 | 100 | 85.2 | 8520 | 10053.6
27 | ОТВЕТВИТЕЛЬ ТАН210 | ответвитель телевизионный на 2 отвода, затухание 10ДБ | шт | 20 | 0 | 20 | 0 | 0 | 20 | 40 | 800 | 944
28 | ОТВЕТВИТЕЛЬ ТАН420F | ответвитель телевизионный на 4 отвода, затухание 20ДБ | шт | 50 | 0 | 50 | 50 | 0 | 100 | 32.3 | 3230 | 3811.4
29 | ПЕРЕХОД F 818 F(FEMALE)-F(FEMALE) | Соединитель F female (мама, розетка) - F female (мама, розетка) с шестигранной гайкой на корпусе соединителя. Используется при переходе с радиочастотного коаксиального кабеля оканчивающийся разъемом F-типа (male; вилка) на кабель, оканчивающийся разъемом F-типа (male; вилка), Конструктивно адаптер выполнен в виде резьбовой втулки с наружной резьбой под разъем F-типа(male; вилка), для крепления на панелях распределительных шкафов и приборов имеет шестигранную гайку на корпусе адаптера. | шт | 2034 | 126 | 2160 | 125 | 125 | 2410 | 2 | 4820 | 5687.6 | "Башинформсвязь" ЦТЭ г. Уфа, ул. Каспийская, 14 конт. Тел. 8-905-352-77-79 Иксанова Ф.С.
30 | ПЕРЕХОДНИК F(ГНЕЗДО)-ТВ(ШТЕКЕР) | Предназначен для присоединения антенного кабеля к телеприёмнику. | шт | 1200 | 0 | 1200 | 0 | 0 | 1200 | 3 | 3600 | 4248
31 | ПРИЕМНИК OR-8602BH-SNMP TVBS (ОПТИЧЕСКИЙ) | Оптический приёмник OR-8602BH-SNMP предназначен для работы в сетях FTTH (волокно в дом). Осуществляет преобразование оптического сигнала в радиочастотный (RF) широкополосный сигнал 45-862МГц и дальнейшее усиление сигнала для его распределения по коаксиалльной домовой сети. | шт | 12 | 0 | 12 | 0 | 0 | 12 | 4000 | 48000 | 56640
32 | ПРИЕМНИК ОПТИЧЕСКИЙ OR 862-1 | 2 оптических входа / 2 выхода работа при низких уровнях оптической мощности наличие АРУ (AGC) по входному оптическому сигналу (диапазон -6…+1дБм) протокол SNMP (Simple Network Management Protocol) для мониторинга статуса, производительности и характеристтик оптического приемника встроенный измеритель оптической мощности высокий уровень сигнала на выходе | шт | 0 | 10 | 10 | 9 | 0 | 19 | 5500 | 104500 | 123310
33 | РАЗВЕТВИТЕЛЬ ОПТИЧЕСКИЙ 1*2 50/50,3,0ММ | Длина волны 1550+-40нМ; Температурный диапазон от-40 до + 60; Внутренние потери менее 0,6дБ; Погрешность деления мене 0,6дБ; Отражение менее -50 дБ. Уровень мощности сигнала 100мВт.Волокно G657A | шт | 5 | 0 | 5 | 0 | 0 | 5 | 120.54 | 602.7 | 711.186
34 | РАЗВЕТВИТЕЛЬ ОПТИЧЕСКИЙ 1*2 65/35,3,0ММ | Длина волны 1550+-40нМ; Температурный диапазон от-40 до + 60; Внутренние потери менее 0,6дБ; Погрешность деления мене 0,6дБ; Отражение менее -50 дБ. Уровень мощности сигнала 100мВт..Волокно G657A | шт | 5 | 0 | 5 | 0 | 0 | 5 | 120.54 | 602.7 | 711.186 | "Башинформсвязь" ЦТЭ г. Уфа, ул. Каспийская, 14 конт. Тел. 8-905-352-77-79 Иксанова Ф.С.
35 | РАЗВЕТВИТЕЛЬ ОПТИЧЕСКИЙ 1*2 70/30,3,0ММ | Оптический разветвитель Вх.(FC/UPC)-Вых.1(FC/UPC)-Вых.2(SC/APC) - 70/30, 3.0 мм, 1550nm, сплавные, 1 м. | шт | 5 | 0 | 5 | 0 | 0 | 5 | 120.54 | 602.7 | 711.186
36 | РАЗВЕТВИТЕЛЬ ОПТИЧЕСКИЙ 1*2 75/25,3,0ММ | Оптический разветвитель Вх.(FC/UPC)-Вых.1(FC/UPC)-Вых.2(SC/APC) - 75/25, 3.0 мм, 1550nm, сплавные, 1 м. | шт | 5 | 0 | 5 | 0 | 0 | 5 | 120.54 | 602.7 | 711.186
37 | РАЗВЕТВИТЕЛЬ ОПТИЧЕСКИЙ 1*2 80/20,3,0ММ | Оптический разветвитель Вх.(FC/UPC)-Вых.1(FC/UPC)-Вых.2(SC/APC) - 80/20, длина волны 1550 нм | шт | 5 | 0 | 5 | 0 | 0 | 5 | 120.54 | 602.7 | 711.186
38 | РАЗВЕТВИТЕЛЬ ОПТИЧЕСКИЙ 1*2 85/15,3,0ММ | Оптический разветвитель Вх.(FC/UPC)-Вых.1(FC/UPC)-Вых.2(SC/APC) - 85/15, 3.0 мм, 1550nm, сплавные, 1 м. | шт | 5 | 0 | 5 | 0 | 0 | 5 | 120.54 | 602.7 | 711.186
39 | РАЗВЕТВИТЕЛЬ ОПТИЧЕСКИЙ 1*2 90/10,3,0ММ | Оптический разветвитель Вх.(FC/UPC)-Вых.1(FC/UPC)-Вых.2(SC/APC) - 90/10, 3.0 мм, 1550nm, сплавные, 1 м. | шт | 5 | 0 | 5 | 0 | 0 | 5 | 120.54 | 602.7 | 711.186
40 | РАЗВЕТВИТЕЛЬ ОПТИЧЕСКИЙ 1*2 95/5,3,0ММ | Оптический разветвительВх.(FC/UPC)-Вых.1(FC/UPC)-Вых.2(SC/APC) - 95/5, 3.0 мм, 1550nm, сплавные, 1 м. | шт | 5 | 0 | 5 | 0 | 0 | 5 | 120.54 | 602.7 | 711.186
41 | РАЗВЕТВИТЕЛЬ ОПТИЧЕСКИЙ 1*2 97/3 3,0ММ | Длина волны 1550+-40нМ; Температурный диапазон от-40 до + 60; Внутренние потери менее 0,6дБ; Погрешность деления мене 0,6дБ; Отражение менее -50 дБ. Уровень мощности сигнала 100мВт. | шт | 5 | 0 | 5 | 0 | 0 | 5 | 120.54 | 602.7 | 711.186
42 | РАЗВЕТВИТЕЛЬ ОПТИЧЕСКИЙ 1*3 33/33/33,3,0 | Длина волны 1550+-40нМ; Температурный диапазон от-40 до + 60; Внутренние потери менее 0,6дБ; Погрешность деления мене 0,6дБ; Отражение менее -50 дБ. Уровень мощности сигнала 100мВт. | шт | 5 | 0 | 5 | 0 | 0 | 5 | 241.1 | 1205.5 | 1422.49
43 | РАЗВЕТВИТЕЛЬ ОПТИЧЕСКИЙ 1*4 25/25/25/25,3,0 | Длина волны 1550+-40нМ; Температурный диапазон от-40 до + 60; Внутренние потери менее 0,6дБ; Погрешность деления мене 0,6дБ; Отражение менее -50 дБ. Уровень мощности сигнала 100мВт. | шт | 5 | 0 | 5 | 0 | 0 | 5 | 285.7 | 1428.5 | 1685.63
44 | РАЗЪЕМ 5/8" НА RG 11 | 5/8" штырь для кабеля RG-11 обжимной с пропуском центр. проводника кабеля | шт | 7 | 8 | 15 | 7 | 8 | 30 | 330 | 9900 | 11682
45 | РАЗЪЕМ F ПОД RG-6 | Разъем F810/56U/LD резьба, длинный под RG6 | шт | 300 | 450 | 750 | 150 | 150 | 1050 | 20 | 21000 | 24780 | "Башинформсвязь" ЦТЭ г. Уфа, ул. Каспийская, 14 конт. Тел. 8-905-352-77-79 Иксанова Ф.С.
46 | РАЗЪЕМ F829/11 С ПИНОМ, RG-11 | Разъем F829/11U, Разъем F для кабеля RG11 (резьб. с центр. пином) | шт | 750 | 750 | 1500 | 750 | 750 | 3000 | 6.46 | 19380 | 22868.4
47 | РОЗЕТКА КОМПЬЮТЕРНАЯ RJ-45(8P8C) КАТЕГОРИЯ 5E, ОДИНАРНАЯ 1 ПОРТ, ВНЕШНЯЯ | В соответствии с UL 1863 Сила тока: 1,5 А максимум Напряжение: 150 В Контактное сопротивление: 20 мОм Сопротивление изоляции: 50 мОм Напряжение диэлектрика: 1000 В переменный ток RMS, 60 Гц/1 мин | шт | 1000 | 0 | 1000 | 0 | 0 | 1000 | 35 | 35000 | 41300
48 | РОЗЕТКА ТЕЛЕФ.САМОКЛ.RJ11 6P4C | Тип одинарная. Стандарт RJ-11 6P4C. Самоклеящяася | шт | 495 | 660 | 1155 | 655 | 495 | 2305 | 10 | 23050 | 27199
49 | СПЛИТТЕР SAH204F | Телевизионный сплиттер абонентский на 2 выхода, затухание 4 дБ | шт | 0 | 0 | 0 | 50 | 0 | 50 | 18.07 | 903.5 | 1066.13
50 | СПЛИТТЕР SAH306F | Телевизионный сплиттер абонентский на 3 выхода, затухание 6 дБ | шт | 300 | 150 | 450 | 0 | 0 | 450 | 20.65 | 9292.5 | 10965.15
51 | СПЛИТТЕР SAH408F | Телевизионный сплиттер абонентский на 4 выхода, затухание 8 дБ | шт | 430 | 150 | 580 | 0 | 0 | 580 | 25.81 | 14969.8 | 17664.364
52 | СПЛИТТЕР SAH611F | Телевизионный сплиттер абонентский на 6 выхода, затухание 11 дБ | шт | 150 | 150 | 300 | 60 | 0 | 360 | 77.45 | 27882 | 32900.76
53 | СТЯЖКА ПРОВОДОВ (100ММ*3,6ММ) (УПАК.100ШТ.) | Стяжки кабельные (хомутик для провода) применяются для крепления кабелей при проведении электромонтажных работ.Цвета: белый, чёрный | шт | 0 | 10 | 10 | 0 | 0 | 10 | 100 | 1000 | 1180
54 | СТЯЖКА ПРОВОДОВ (200*3 ММ) | СТЯЖКА ПРОВОДОВ (200*3 ММ) белые | упак | 0 | 10 | 10 | 0 | 0 | 10 | 100 | 1000 | 1180
55 | ТРУБА ГОФРИРОВАННАЯ ЛЕГКАЯ 32ММ | Труба гофрированная ПВХ легкая с протяжкой D=32mm | м | 25 | 0 | 25 | 0 | 0 | 25 | 10.99 | 274.75 | 324.205
56 | ФИЛЬТР НЧ 182/198-50 MF | ФИЛЬТР НЧ 182/198-50 MF | шт | 5 | 0 | 5 | 0 | 0 | 5 | 113 | 565 | 666.7
57 | ФИЛЬТР 302L | Фильтр НЧ 302L соц.пакет | шт | 255 | 375 | 630 | 350 | 300 | 1280 | 113 | 144640 | 170675.2
58 | ФИЛЬТР ФНЧ-440L | Фильтр НЧ 440 мой город | шт | 257 | 225 | 482 | 225 | 225 | 932 | 121.02 | 112790.64 | 133092.9552
59 | ШНУР ОПТИЧЕСКИЙ SC/APC-SC/APC SM 9/125 SIMPLEX 10М | Волокно G657A, вносимые потери менее 0,3 дБ,диапазон температур от -40 до + 60. | шт | 10 | 0 | 10 | 0 | 0 | 10 | 220 | 2200 | 2596 | "Башинформсвязь" ЦТЭ г. Уфа, ул. Каспийская, 14 конт. Тел. 8-905-352-77-79 Иксанова Ф.С.
60 | ШНУР ОПТИЧЕСКИЙ ШОС-SM/3,0MM-SC/APC-SC/APC SIMPLEX SM9/125 1,0M | Волокно G657A, вносимые потери менее 0,3 дБ,диапазон температур от -40 до + 60. | шт | 11 | 0 | 11 | 0 | 0 | 11 | 30 | 330 | 389.4
61 | ШНУР ОПТИЧЕСКИЙ ШОС-SM/3,0MM-SC/APC-SC/APC SIMPLEX SM9/125 3,0M | Волокно G657A, вносимые потери менее 0,3 дБ,диапазон температур от -40 до + 60. | шт | 10 | 0 | 10 | 0 | 0 | 10 | 99 | 990 | 1168.2
62 | ШНУР СОЕДИНИТЕЛЬНЫЙ ШОС FC/APC-SC/APC 2M | Волокно G657A, вносимые потери менее 0,3 дБ,диапазон температур от -40 до + 60. | шт | 10 | 0 | 10 | 0 | 0 | 10 | 99 | 990 | 1168.2
63 | ШНУР ШОС-SM/0,9ММ-SC/APC-Р/Т-1,0 М | Волокно G657A, вносимые потери менее 0,3 дБ,диапазон температур от -40 до + 60. | шт | 12 | 0 | 12 | 0 | 0 | 12 | 30 | 360 | 424.8
64 | ДЕЛИТЕЛЬ SAH611F | делитель телевизионный на 6 направлений, затухание 11ДБ | шт | 5 | 5 | 10 | 5 | 5 | 20 | 40 | 800 | 944
65 | ПАТЧ-КОРД RJ-45 1M | Патч-корд UTP, категория 5e, стандартный разъем, ПВХ.Количество пар 4 Цвет витых пар: синий-белый/синий, оранжевый-белый/оранжевый, зеленый-белый/зеленый, коричневый-белый/коричневый. | шт | 350 | 750 | 1100 | 750 | 200 | 2050 | 16 | 32800 | 38704
66 | ПЕРЕХОДНИК RJ-45 - RJ-45 | Розетка переходник RJ-45-RJ-45, гнездо-гнездо | шт | 900 | 0 | 900 | 0 | 0 | 900 | 25 | 22500 | 26550
67 | РАЗЪЕМ F RG-11 | Разъем F829/11U, Разъем F для кабеля RG11 (резьб. с центр. пином). | шт | 2300 | 100 | 2400 | 300 | 100 | 2800 | 6.46 | 18088 | 21343.84
68 | РАЗЪЕМ F RG-6 | F-разъём RG-6 предназначен для кабеля RG-6, имеющего номинальное волновое сопротивление 50 Ом. Изготовлен разъём из высокоочищенной меди. Закрепляется разъем на кабеле (предварительно зачищенном) путем накручивания. | шт | 1573 | 1450 | 3023 | 1030 | 900 | 4953 | 6 | 29718 | 35067.24
69 | РАЗЪЕМ СР-50 | Тип СР-50 Волновое сопротивление,Ом 50 Тип используемого кабеля РК-50 Материал контактов латунь покрытая серебром Материал изолятора тефлон Сопротивление изолятора не менее,МОм 1000 Сопротивление контактов не более,Ом 0.01 Рабочее напряжение,В 10 Диапазонн частот,ГГц 0...10 Рабочая температура,оС -60...85 | шт | 0 | 0 | 0 | 10 | 0 | 10 | 190 | 1900 | 2242 | "Башинформсвязь" ЦТЭ г. Уфа, ул. Каспийская, 14 конт. Тел. 8-905-352-77-79 Иксанова Ф.С.
70 | СОЕДИНИТЕЛЬ F-F РАЗЪЕМА | электромеханическое устройство, предназначенное для согласованного соединения коаксиального кабеля с оборудованием или сочленения двух коаксиальных кабелей друг с другом. | шт | 900 | 900 | 1800 | 300 | 0 | 2100 | 25 | 52500 | 61950
71 | ШТЕКЕР BNC ОБЖИМНОЙ RG-6 | Штекер BNC обжимной под RG-6 изготовливаются из никелированного сплава меди (биметалл), что обеспечивает безопасное, надежное и долговечное использование. | шт | 0 | 0 | 0 | 4 | 0 | 4 | 25 | 100 | 118
72 | ШТЕКЕР XLR (F) КАБЕЛЬНЫЙ | обозначение: X - выпускаемая серия, L - "Latched" (с защёлкой), R - "Rubber" эластичная резина) "гнездо" | шт | 0 | 25 | 25 | 0 | 0 | 25 | 25 | 625 | 737.5
73 | ШТЕКЕР XLR (M) КАБЕЛЬНЫЙ | обозначение: X - выпускаемая серия, L - "Latched" (с защёлкой), R - "Rubber" эластичная резина) "штеккер" | шт | 0 | 0 | 0 | 4 | 0 | 4 | 25 | 100 | 118
74 | РАЗЪЕМ ОБЖИМНОЙ F-DG 80 | В соответствии с закупочной документацией | шт | 100 | 50 | 150 | 100 | 0 | 250 | 12 | 3000 | 3540
75 | РАЗЪЕМ ОБЖИМНОЙ F-DG 113 | В соответствии с закупочной документацией | шт | 50 | 50 | 100 | 50 | 50 | 200 | 23 | 4600 | 5428
76 | РАЗЪЕМ RCA МЕТАЛИЧЕСКИЙ | В соответствии с закупочной документацией | шт | 50 | 25 | 75 | 25 | 0 | 100 | 138 | 13800 | 16284
77 | КЛЕМНИК ЗАЗЕМЛЯЮЩИЙ 5ММ | В соответствии с закупочной документацией | шт | 300 | 0 | 300 | 0 | 0 | 300 | 4 | 1200 | 1416
78 | АТТЕНЮАТОР РЕГУЛИРУЕМЫЙ | В соответствии с закупочной документацией | шт | 5 | 0 | 5 | 0 | 0 | 5 | 230 | 1150 | 1357
79 | УСИЛИТЕЛЬ ПЛАНАР MX 900 | Широкополосный линейный усилитель Планар MX900 с двухтактным выходным каскадом. Обладает стабильными параметрами, имеет удобные оптимизированные регулировки. Коэффициент усиления усилителя не менее 30 дБ. Планар MX900 выполнен в компактном прочном корппусе, имеет контрольный 30 дБ отвод, обладает низким энергопотреблением. | шт | 0 | 0 | 0 | 2 | 0 | 2 | 1190 | 2380 | 2808.4 | "Башинформсвязь" ЦТЭ г. Уфа, ул. Каспийская, 14 конт. Тел. 8-905-352-77-79 Иксанова Ф.С.
80 | НАГРУЗКА 75 ОМ F823, ПРОИЗВОДСТВА RTM | F – разъём, нагрузка 75 Ом F823 RTM | шт | 230 | 0 | 230 | 0 | 0 | 230 | 2 | 460 | 542.8
81 | ПРИЕМНИК ОПТИЧЕСКИЙ LAMBDA PRO 71 | Длина волны, нм 1100 - 1600; Входная оптическая мощность (диапазон работы АРУ), дБм -7 ... 0; Эквивалентная плотность входного тока шумов, пА/vГц ? 5; Диапазон индицируемой оптической мощности, дБм -9,9 .. 1,9; Частотный диапазон, МГц 47 ... 862; Неравноомерность АЧХ, дБ ±1; Возвратные потери, дБ менее -20. | шт | 13 | 18 | 31 | 12 | 12 | 55 | 4200 | 231000 | 272580
82 | АТТЕНЮАТОР ATG80*02 | Применяется в оптическом приемнике "Vector-Gamma". Затухание на 2dB | шт | 5 | 0 | 5 | 0 | 0 | 5 | 12.3 | 61.5 | 72.57
83 | АТТЕНЮАТОР ATG80*03 | Применяется в оптическом приемнике "Vector-Gamma". Затухание на 3dB | шт | 5 | 0 | 5 | 0 | 0 | 5 | 12.3 | 61.5 | 72.57
84 | ВСТАВКА SDM-04 | Затухание на отводе 4dB. Применяется на выходном каскаде в усилителях SD1200, пр-ва Planar. | шт | 5 | 0 | 5 | 0 | 0 | 5 | 114.8 | 574 | 677.32
85 | ВСТАВКА SDM-12 | Затухание на отводе 12dB. Применяется на выходном каскаде в усилителях SD1200, пр-ва Planar. | шт | 5 | 0 | 5 | 0 | 0 | 5 | 114.8 | 574 | 677.32
86 | КРЫШКА ДЛЯ АНТИВАНДАЛЬНОГО ЯЩИКА (165Х240 ММ) | КРЫШКА ДЛЯ АНТИВАНДАЛЬНОГО ЯЩИКА (165Х240 ММ) | шт | 40 | 40 | 80 | 0 | 0 | 80 | 220 | 17600 | 20768
87 | КРЫШКА ДЛЯ АНТИВАНДАЛЬНОГО ЯЩИКА (185Х260 ММ) | КРЫШКА ДЛЯ АНТИВАНДАЛЬНОГО ЯЩИКА (185Х260 ММ) | шт | 60 | 60 | 120 | 60 | 60 | 240 | 250 | 60000 | 70800
88 | ОТВЕТВИТЕЛЬ ТАН 116 | Ответвитель абонентский на один отвод с затуханием 16dB (1x16dB, 5-862МГц). Производства RTM, TLC. | шт | 20 | 0 | 20 | 0 | 0 | 20 | 18.07 | 361.4 | 426.452
89 | СКОБА НА RG-11 NC-3N | Скоба для крепления кабеля d=10мм. с каленым гвоздем по бетону. | шт | 1200 | 600 | 1800 | 0 | 0 | 1800 | 0.7 | 1260 | 1486.8
90 | ФИЛЬТР ST-50 | 1вх.-2вых. Полоса пропускания частот 5-302 МГц на одном отводе, на другом 5-1000МГц. | шт | 30 | 0 | 30 | 0 | 0 | 30 | 148.7 | 4461 | 5263.98
91 | ФИЛЬТР ST2-50 | 1вх-3вых. Полоса пропускания частот 5-302 МГц на двух отводах, на третьем 5-1000МГц. | шт | 30 | 0 | 30 | 0 | 0 | 30 | 174.8 | 5244 | 6187.92 | "Башинформсвязь" ЦТЭ г. Уфа, ул. Каспийская, 14 конт. Тел. 8-905-352-77-79 Иксанова Ф.С.
[11 empty] | 1619688.89 | 1911232.8902
[11 empty] | В т.ч. НДС | 291544.0002
Предельная сумма лота составляет: 1 911 232,89 руб. с НДС.
Объем может быть изменен на 30% без изменения стоимости единицы
Требуемые сроки поставки: |  | 2 квартал 2014 -до 25 апреля; 3квартал 2014 - 20 июня; 4квартал 2014 -19 сентября
Адрес поставки |  | г. Уфа, ул. Каспийская, 14 конт. Тел. 8-905-352-77-79 Иксанова Ф.С.
Транспортировка товара: |  | Транспортировка товара осуществляется железнодорожным и/или автомобильным транспортом, в объеме транзитной (вагонной) нормы или кратной транзитной (вагонной) норме за счет Поставщика.
Особые условия |  | Поставщик обязан предоставлять вместе с Товаром следующие сопроводительные документы:
1) Паспорт;
2) Техническое описание поставляемого Товара;
3)Инструкция на русском языке;
4) Сертификат соответствия стандартам.
Гарантийные обязательства |  | не менее 24 месяцев
Инициатор закупки: |  | Яппарова Р.Д. тел.: (347) 221-56-62; 8-901-817-39-50 эл.почта r.yapparova@bashtel.ru
Контактное лицо по тех. Вопросам |  | Сорокин М.М. 274-62-36