## Лист1
Приложение 1.2
СПЕЦИФИКАЦИЯ
ЛОТ | Поставка кабеля малопарного типа "витая пара" (UTP,КСВПВ) 5 категории |  |  | Отдел капитального строительства (ОКС)
№ п.п. | Наименование товара | Описание | Eд.изм | Количество |  |  | Цена за единицу измерения без НДС, включая стоимость тары и доставку, рубли РФ | Сумма без НДС, включая стоимость тары и доставку, рубли РФ | Сумма в том числе НДС, включая стоимость тары и доставку, рубли РФ | Адрес поставки
|  |  |  | I кв. | II кв. | Итого
1 | 2 | 3 | 4 | 5 | 6 | 7 | 8 | 9 | 10 | 11
1 | КАБЕЛЬ ТИПА UTP 1*2 (0,52), CAT 5E | кабель структурированный высокочастотный в полиэтиленовой изоляции, в ПВХ оболочке, 5 е - категории, предназначены для стационарной прокладки внутри зданий и сооружений, для работы в частотном диапазоне до 100 МHz (категория 5 и 5е по стандарту ИСО/МЭК 11801). Минимальный допустимый радиус изгиба при прокладке и монтаже должен быть не менее 10 минимальных наружных размеров (диаметров) кабеля. Требования: протокол испытаний аккредитованный испытательной лабораторией на соответствие выполнения требований "Правил применения кабелей с металлическими жилами" (Приказ Мининформсвязи РФ № 46 от 19.04.2006 г.) и декларация соответствия, выданная Федеральным агенством связи. Гарантия сохранения качества продукции не менее 2 лет. Обязательно наличие маркировки завода-производителя по оболочке кабеля. | км | 117.875 | 133.925 |  | 3500 | 881300 | 1039934 | Республика Башкортостан отгрузочные реквизиты будут сообщены дополнительно, после заключения договора
6 | КАБЕЛЬ ТИПА КСВПВ-5Е 1*2*0,52 |  | км | 2 | 5 | 7 | 2030 | 14210 | 16767.8
2 | КАБЕЛЬ ТИПА UTP 2*2*0,52 |  | км | 241.425 | 266.875 | 508.3 | 5700 | 2897310 | 3418825.8
4 | КАБЕЛЬ ТИПА КСВПВ 2*2*0,5 |  | км | 11.4 | 12 | 23.4 | 3060 | 71604 | 84492.72
3 | КАБЕЛЬ UTP 4*2*0,52 |  | км | 93.84 | 93.44 | 187.28 | 9000 | 1685520 | 1988913.6
5 | КАБЕЛЬ ТИПА КСВПВ 5Е 4*2*0,5 |  | м | 33000 | 61500 | 94500 | 5.84 | 551880 | 651218.4
9 | КАБЕЛЬ ТИПА СЕТЕВОЙ UTP-5 CAT.(БУХТА 305М) | UTP.Категория кабеля 5е.Количество пар 4.Тип кабеля композит.Материал медь-алюминий.Толщина проводника 0.51 мм.Длина кабеля 305 м | шт | 10 | 10 | 20 | 1021 | 20420 | 24095.6
7 | КАБЕЛЬ ТИПА КСВПП 4*2*0,52 | кабель структурированный высокочастотный, в полиэтиленовой изоляции, полиэтиленовая оболочка 5ой категории. Для внешей прокладки, для работы в частотном диапазоне до 100 МHz (категория 5 и 5е по стандарту ИСО/МЭК 11801). Минимальный допустимый радиус изгиба при прокладке и монтаже должен быть не менее 10 минимальных наружных размеров (диаметров) кабеля. Требования: протокол испытаний аккредитованный испытательной лабораторией на соответствие выполнения требований "Правил применения кабелей с металлическими жилами" (Приказ Мининформсвязи РФ № 46 от 19.04.2006 г.) и декларация соответствия, выданная Федеральным агенством связи. Гарантия сохранения качества продукции не менее 2 лет. Обязательно наличие маркировки завода-производителя по оболочке кабеля. | км | 1 | 1 | 2 | 6200 | 12400 | 14632 | Республика Башкортостан отгрузочные реквизиты будут сообщены дополнительно, после заключения договора
8 | КАБЕЛЬ ТИПА КСВПП-5Е 2*2*0,52 |  | км | 3 | 3 | 6 | 3500 | 21000 | 24780
[8 empty] | 6155644 | 7263659.92
[8 empty] | В т.ч. НДС | 1108015.92
Предельная сумма лота составляет: 7 263 659,92руб. с НДС.
Объем может быть изменен на 30% без изменения стоимости единицы
Требуемые сроки поставки: |  | 1 квартал до 20 февраля 2014; 2квартал до 10 апреля 2014.
Транспортировка товара |  | Транспортировка Товара осуществляется железнодорожным и/или автомобильным транспортом, в объеме транзитной (вагонной) нормы или кратной транзитной (вагонной) норме, за счет Поставщика.
Особые условия |  | Поставщик обязан предоставлять вместе с Товаром следующие сопроводительные документы:
1) Паспорт;
2) Техническое описание поставляемого Товара;
3) Сертификат соответствия стандартам (декларация соотвествия)
4) обязательно наличие маркировки завода-изготовителя по оболочке кабеля
Гарантийные обязательства |  | не менее 24 месяцев
Срок службы |  | не менее 25 лет
Инициатор закупки |  | Яппарова Р.Д. тел.: (347) 221-56-62; 8-901-817-39-50 эл.почта r.yapparova@bashtel.ru
Конт. лицо по техническим вопросам |  | Сунаргулов И.М (347) -221-55-84 i.sunargulov@bashtel.ru