## Лист1
Приложение 1.3
СПЕЦИФИКАЦИЯ
ЛОТ | Поставка кабеля малопарного типа "витая пара" (UTP,КСВПВ) 5 категории |  |  | Отдел ОЭСК и СД
№ п.п. | Наименование товара | Описание | Eд.изм | Количество |  |  |  |  | Цена за единицу измерения без НДС, включая стоимость тары и доставку, рубли РФ | Сумма без НДС, включая стоимость тары и доставку, рубли РФ | Сумма в том числе НДС, включая стоимость тары и доставку, рубли РФ | Адрес поставки
|  |  |  | I кв. | II кв. | III кв. | IV кв. | Итого
1 | 2 | 3 | 4 | 5 | 6 |  |  | 9 | 10 | 11 | 12 | 13
1 | КАБЕЛЬ ТИПА UTP 1*2 (0,52), CAT 5E | кабель структурированный высокочастотный в полиэтиленовой изоляции, в ПВХ оболочке, 5 е - категории, предназначены для стационарной прокладки внутри зданий и сооружений, для работы в частотном диапазоне до 100 МHz (категория 5 и 5е по стандарту ИСО/МЭК 11801). Минимальный допустимый радиус изгиба при прокладке и монтаже должен быть не менее 10 минимальных наружных размеров (диаметров) кабеля. Требования: протокол испытаний аккредитованный испытательной лабораторией на соответствие выполнения требований "Правил применения кабелей с металлическими жилами" (Приказ Мининформсвязи РФ № 46 от 19.04.2006 г.) и декларация соответствия, выданная Федеральным агенством связи. Гарантия сохранения качества продукции не менее 2 лет. Обязательно наличие маркировки завода-производителя по оболочке кабеля. | км | 58 | 54.52 | 1.9 | 19.6 | 134.02 | 3500 | 469070 | 553502.6 | Республика Башкортостан отгрузочные реквизиты будут сообщены дополнительно, после заключения договора
2 | КАБЕЛЬ ТИПА UTP 2*2*0,52 |  | км | 93 | 104.28 | 3 | 8.2 | 208.48 | 5700 | 1188336 | 1402236.48
3 | КАБЕЛЬ UTP 4*2*0,52 |  | км | 49.85 | 5.705 | 4.2 | 13.2 | 72.955 | 9000 | 656595 | 774782.1
4 | КАБЕЛЬ ТИПА КСВПП 4*2*0,52 | кабель структурированный высокочастотный, в полиэтиленовой изоляции, полиэтиленовая оболочка 5ой категории. Для внешей прокладки, для работы в частотном диапазоне до 100 МHz (категория 5 и 5е по стандарту ИСО/МЭК 11801). Минимальный допустимый радиус изгиба при прокладке и монтаже должен быть не менее 10 минимальных наружных размеров (диаметров) кабеля. Требования: протокол испытаний аккредитованный испытательной лабораторией на соответствие выполнения требований "Правил применения кабелей с металлическими жилами" (Приказ Мининформсвязи РФ № 46 от 19.04.2006 г.) и декларация соответствия, выданная Федеральным агенством связи. Гарантия сохранения качества продукции не менее 2 лет. Обязательно наличие маркировки завода-производителя по оболочке кабеля. | км | 14.9 | 20 | 30 | 10 | 74.9 | 6200 | 464380 | 547968.4
5 | КАБЕЛЬ ТИПА КСВПП-5Е 2*2*0,52 |  | км | 22.89 | 3 | 0 | 3 | 28.89 | 3500 | 101115 | 119315.7
6 | КАБЕЛЬ КСВПП-5Е 25*2*0,52 | кабель структурированный высокочастотный, в полиэтиленовой изоляции, полиэтиленовая оболочка 5ой категории. Для внешей прокладки | км | 5.24 | 2.2 | 0 | 0 | 7.44 | 37366 | 278003.04 | 328043.5872 | Республика Башкортостан отгрузочные реквизиты будут сообщены дополнительно, после заключения договора
7 | ПРОВОД ПКСВ 2*0,5 | Провод марки ПКСВ 2*0,5- провод кроссовый станционный, изоляция из поливинилхлоридного пластиката. Провод предназначен для осуществления нестационарных включений в кроссах телефонных станций при постоянном напряжении до 120 В. Токопроводящие жилы однопроволочные из медной мягкой проволоки диаметром 0.5 мм. Изоляция из ПВХ пластиката толщиной 0.25 мм. Скрутка - две изолированные жилы скручены в провод с шагом скрутки не более 15 диаметров по скрутке. | км | 0 | 15.7 | 5 | 205.183 | 225.883 | 1500 | 338824.5 | 399812.91
[10 empty] | 3496323.54 | 4125661.7772
[10 empty] | В т.ч. НДС | 629338.2372
Предельная сумма лота составляет: 4 125 661,78руб. с НДС.
Объем может быть изменен на 30% без изменения стоимости единицы
Требуемые сроки поставки: |  | 1 квартал до 20 февраля 2014; 2квартал до 10 апреля 2014; 3 квартал до 10 июля 2014; 4 квартал до 10 октября 2014
Транспортировка товара |  | Транспортировка Товара осуществляется железнодорожным и/или автомобильным транспортом, в объеме транзитной (вагонной) нормы или кратной транзитной (вагонной) норме, за счет Поставщика.
Особые условия |  | Поставщик обязан предоставлять вместе с Товаром следующие сопроводительные документы:
1) Паспорт;
2) Техническое описание поставляемого Товара;
3) Сертификат соответствия стандартам (декларация соотвествия)
4) обязательно наличие маркировки завода-изготовителя по оболочке кабеля
Гарантийные обязательства |  | не менее 24 месяцев
Срок службы |  | не менее 25 лет
Инициатор закупки |  | Яппарова Р.Д. тел.: (347) 221-56-62; 8-901-817-39-50 эл.почта r.yapparova@bashtel.ru
Конт. лицо по техническим вопросам |  | Сунаргулов И.М (347) -221-55-84 i.sunargulov@bashtel.ru