## Спецификация
[6 empty] | СПЕЦИФИКАЦИЯ | [6 empty] | Приложение 1.2
ЛОТ 9386 | Поставка оптического кабеля
№ п.п. | Номенклатура | Наименование товара | Наименование товара и производителя | Описание | Eд.изм | Количество |  |  |  | Предельная цена за единицу измерения без НДС, включая стоимость тары и доставку, рубли РФ | Предельная сумма без НДС, включая стоимость тары и доставку, рубли РФ | Предельная сумма в том числе НДС, включая стоимость тары и доставку, рубли РФ | Адрес поставки
[6 empty] | I кв. | II кв. | III кв. | Итого
1 | 2 | 3 | 4 |  | 5 | 6 | 7 | 8 | 9 | 10 | 11 | 12 | 13
1 | 24570 | Волоконно-оптический кабель связи для прокладки в грунтах всех категорий типа ОКБ-0,22-12П (маркировка завода "Сарансккабель-Оптика") с круглой проволочной броней. Кабель имеет оптический сердечник модульной конструкции с числом ОВ кратным х2 в каждом отдельном модуле, состоящий из центрального силового элемента в виде стеклопластикового прутка. Растягивающие усилие не менее 7 кН. Количество волокон в кабеле:12. Тип волокна по спецификации ITU-T G.652.D производства Corning SMF 28e+LL. (См. техническое задание) |  | Протокол испытаний аккредитованной испытательной лабораторией в соответсвии требований "Правил применения оптических кабелей связи, пассивных оптических устройств и устройств для сварки оптических волокон" (Приказ №47 от 19.04.2006 г. Мининформсвязи РФ), декларация о соответсвии , выданная ФАС.Гарантиный срок 2 года со дня ввода в эксплуатацию. | км | 0 | 0.8 | 0 | 0.8 | 28800 | 23040 | 27187.2 | кол-во: 0.8; г.Бирск, ул. Бурновская, д.10; Выдрин Ю.А. 89173483781
2 | 12350 | Волоконно-оптический кабель связи для прокладки в грунтах всех категорий типа ОКБ-0,22-24П (маркировка завода "Сарансккабель-Оптика") с круглой проволочной броней. Кабель имеет оптический сердечник модульной конструкции с числом ОВ кратным х2 в каждом отдельном модуле, состоящий из центрального силового элемента в виде стеклопластикового прутка. Растягивающие усилие не менее 7 кН. Количество волокон в кабеле:24. Тип волокна по спецификации ITU-T G.652.D производства Corning SMF 28e+LL. (См. техническое задание) |  |  | км | 0.1 | 0.2 | 0.15 | 0.45 | 44160 | 19872 | 23448.96 | кол-во: 0.15; г. Туймазы, ул. Гафурова, д.60; Николаичев А.П. 89018173670; кол-во: 0.3; г. Уфа, ул. Каспийская, д.14; Мухаметшина З.Р. 89018173671
3 | 9992 | Волоконно-оптический кабель связи для прокладки в грунтах всех категорий типа ОКБ-0,22-64П (маркировка завода "Сарансккабель-Оптика") с круглой проволочной броней. Кабель имеет оптический сердечник модульной конструкции с числом ОВ кратным х2 в каждом отдельном модуле, состоящий из центрального силового элемента в виде стеклопластикового прутка. Растягивающие усилие не менее 7 кН. Количество волокон в кабеле:64. Тип волокна по спецификации ITU-T G.652.D производства Corning SMF 28e+LL. (См. техническое задание) |  |  | км | 0 | 0.7 | 0 | 0.7 | 79360 | 55552 | 65551.36 | кол-во: 0.7; г. Мелеуз, ул. Воровского, д.2; Киреева В.Р. 89371692391
4 | 39133 | Волоконно-оптический кабель связи для прокладки в грунтах всех категорий типа ОКБ-0,22-16П (маркировка завода "Сарансккабель-Оптика") с круглой проволочной броней. Кабель имеет оптический сердечник модульной конструкции с числом ОВ кратным х2 в каждом отдельном модуле, состоящий из центрального силового элемента в виде стеклопластикового прутка. Растягивающие усилие не менее 7 кН. Количество волокон в кабеле:16. Тип волокна по спецификации ITU-T G.652.D производства Corning SMF 28e+LL. (См. техническое задание) |  |  | км | 0 | 4.05 | 0 | 4.05 | 31040 | 125712 | 148340.16 | кол-во: 0.8; г.Бирск, ул. Бурновская, д.10; Выдрин Ю.А. 89173483781; кол-во: 1.1; г. Мелеуз, ул. Воровского, д.2; Киреева В.Р. 89371692391; кол-во: 0.9; г. Сибай, ул. Индустриальное шоссе, д.2; Устьянцева Л.А. 89279417186; кол-во: 0.15; г. Туймазы, уул. Гафурова, д.60; Николаичев А.П. 89018173670; кол-во: 1.1; г. Уфа, ул. Каспийская, д.14; Мухаметшина З.Р. 89018173671
5 | 35954 | Волоконно-оптический кабель связи для прокладки в грунтах всех категорий типа ОКБ-0,22-16П (маркировка завода "Сарансккабель-Оптика") с круглой проволочной броней. Кабель имеет оптический сердечник модульной конструкции с числом ОВ кратным х2 в каждом отдельном модуле, состоящий из центрального силового элемента в виде стеклопластикового прутка. Растягивающие усилие не менее 20 кН. Количество волокон в кабеле:16. Тип волокна по спецификации ITU-T G.652.D производства Corning SMF 28e+LL. (См. техническое задание) |  | Протокол испытаний аккредитованной испытательной лабораторией в соответсвии требований "Правил применения оптических кабелей связи, пассивных оптических устройств и устройств для сварки оптических волокон" (Приказ №47 от 19.04.2006 г. Мининформсвязи РФ), декларация о соответсвии , выданная ФАС.Гарантиный срок 2 года со дня ввода в эксплуатацию. | км | 1.4 | 0 | 0 | 1.4 | 46080 | 64512 | 76124.16 | кол-во: 1.4; ; Иксанова Ф.С. 89053527779
6 | 35826 | Волоконно-оптический кабель связи для прокладки в грунтах всех категорий типа ОКБ-0,22-32П (маркировка завода "Сарансккабель-Оптика") с круглой проволочной броней. Кабель имеет оптический сердечник модульной конструкции с числом ОВ кратным х2 в каждом отдельном модуле, состоящий из центрального силового элемента в виде стеклопластикового прутка. Растягивающие усилие не менее 7 кН. Количество волокон в кабеле:32. Тип волокна по спецификации ITU-T G.652.D производства Corning SMF 28e+LL. (См. техническое задание) |  |  | км | 0.1 | 0.2 | 0 | 0.3 | 51200 | 15360 | 18124.8 | кол-во: 0.3; г. Уфа, ул. Каспийская, д.14; Мухаметшина З.Р. 89018173671
7 | 39134 | Волоконно-оптический кабель связи для прокладки в грунтах всех категорий типа ОКБ-0,22-48П (маркировка завода "Сарансккабель-Оптика") с круглой проволочной броней. Кабель имеет оптический сердечник модульной конструкции с числом ОВ кратным х2 в каждом отдельном модуле, состоящий из центрального силового элемента в виде стеклопластикового прутка. Растягивающие усилие не менее 7 кН. Количество волокон в кабеле: 48. Тип волокна по спецификации ITU-T G.652.D производства Corning SMF 28e+LL. (См. техническое задание) |  |  | км | 0.3 | 0 | 0 | 0.3 | 64960 | 19488 | 22995.84 | кол-во: 0.3; г. Уфа, ул. Каспийская, д.14; Мухаметшина З.Р. 89018173671
8 | 39132 | Волоконно-оптический кабель связи для прокладки в грунтах всех категорий типа ОКБ-0,22-8П (маркировка завода "Сарансккабель-Оптика") с круглой проволочной броней. Кабель имеет оптический сердечник модульной конструкции с числом ОВ кратным х2 в каждом отдельном модуле, состоящий из центрального силового элемента в виде стеклопластикового прутка. Растягивающие усилие не менее 7 кН. Количество волокон в кабеле: 8. Тип волокна по спецификации ITU-T G.652.D производства Corning SMF 28e+LL. (См. техническое задание) |  |  | км | 0 | 8.43 | 2.3 | 10.73 | 25920 | 278121.6 | 328183.488 | кол-во: 4.82; г. Белорецк, ул.Ленина, д.41; Кузнецов Д.Н. 89051808865; кол-во: 2.7; г.Бирск, ул. Бурновская, д.10; Выдрин Ю.А. 89173483781; кол-во: 0.19; с. Месягутово, ул. Коммуунистическая, д.24; Фазылов В.С. 89063756161; кол-во: 0.45; г. Стерлитамак, ул. Коммунистическая, д.30; Секварова С.В. 89656487022; кол-во: 0,3; г. Туймазы, ул. Гафурова, д.60; Николаичев А.П. 89018173670; кол-во: 2,27; г. Уфа, ул. Каспийская, д.14; Мхаметшина З.Р. 89018173671
9 | 39135 | Волоконно-оптический кабель связи для прокладки в грунтах всех категорий типа ОКБ-0,22-96П (маркировка завода "Сарансккабель-Оптика") с круглой проволочной броней. Кабель имеет оптический сердечник модульной конструкции с числом ОВ кратным х2 в каждом отдельном модуле, состоящий из центрального силового элемента в виде стеклопластикового прутка. Растягивающие усилие не менее 7 кН. Количество волокон в кабеле: 96. Тип волокна по спецификации ITU-T G.652.D производства Corning SMF 28e+LL. (См. техническое задание) |  | Протокол испытаний аккредитованной испытательной лабораторией в соответсвии требований "Правил применения оптических кабелей связи, пассивных оптических устройств и устройств для сварки оптических волокон" (Приказ №47 от 19.04.2006 г. Мининформсвязи РФ), декларация о соответсвии , выданная ФАС.Гарантиный срок 2 года со дня ввода в эксплуатацию. | км | 0.1 | 0.2 | 0 | 0.3 | 104000 | 31200 | 36816 | кол-во: 0.3; г. Уфа, ул. Каспийская, д.14; Мухаметшина З.Р. 89018173671
10 | 27243 | Оптический кабель негорючий, 48 ОВ (для прокладки в шахтах АТС и внутри зданий).Сердечник модульной конструкции. Число волокон в модуле кратно 2.Растягивающее усилие не менее 1.5кН, раздавливающее усилие не менее 0,3кН/см. Диэлектрический центральный силоовой элемент. Оболочка из полиэтилена, нераспространяющего горение. Тип волокна по спецификации ITU-T G.657А; SMF-28 eXB, производства Corning, Fujikura. (См. техническое задание) |  |  | км | 0 | 0.03 | 0 | 0.03 | 72000 | 2160 | 2548.8 | кол-во: 0.03; г. Сибай, ул. Индустриальное шоссе, д.2; Устьянцева Л.А. 89279417186
11 | 20421 | Оптический кабель негорючий, 8 ОВ (для прокладки в шахтах АТС и внутри зданий).Сердечник модульной конструкции. Число волокон в модуле кратно 2.Растягивающее усилие не менее 1.5кН, раздавливающее усилие не менее 0,3кН/см. Диэлектрический центральный силоовой элемент. Оболочка из полиэтилена, нераспространяющего горение. Тип волокна по спецификации ITU-T G.657А; SMF-28 eXB, производства Corning, Fujikura. (См. техническое задание) |  |  | км | 0.3 | 0 | 0 | 0.3 | 37120 | 11136 | 13140.48 | кол-во: 0.3; г. Уфа, ул. Каспийская, д.14; Мухаметшина З.Р. 89018173671
12 | 37415 | Волоконно-оптический кабель связи самонесущий диэлектрический. Сердечник кабеля содержит диэлектрический центральный силовой элемент и внешний повив из оптических модулей. Количество волокон в кабеле: 16. Растягивающее усилие не менее 12 кН. Тип волокна ппо спецификации ITU-T G.657А; SMF-28 eXB, производства Corning, Fujikura (См. техническое задание) |  |  | км | 0 | 0.5 | 0 | 0.5 | 42560 | 21280 | 25110.4 | кол-во: 0.5; г. Уфа, ул. Каспийская, д.14; Мухаметшина З.Р. 89018173671
13 | 37721 | Волоконно-оптический кабель связи самонесущий диэлектрический. Сердечник кабеля содержит диэлектрический центральный силовой элемент и внешний повив из оптических модулей. Количество волокон в кабеле: 24. Растягивающее усилие не менее 15 кН. Тип волокна ппо спецификации ITU-T G.657А; SMF-28 eXB, производства Corning, Fujikura (См. техническое задание) |  |  | км | 0.3 | 0 | 0.3 | 0.6 | 54400 | 32640 | 38515.2 | кол-во: 0.6; г. Уфа, ул. Каспийская, д.14; Мухаметшина З.Р. 89018173671
14 | 39138 | Волоконно-оптический кабель связи для прокладки в канализации , с ленточной или гофрированной броней. Количество волокон в кабеле: 16. Растягивающее усилие не менее 2,7 кН. Тип волокна по спецификации ITU-T G.657А, SMF-28 eXB. (См. техническое задание) |  | Протокол испытаний аккредитованной испытательной лабораторией в соответсвии требований "Правил применения оптических кабелей связи, пассивных оптических устройств и устройств для сварки оптических волокон" (Приказ №47 от 19.04.2006 г. Мининформсвязи РФ), декларация о соответсвии , выданная ФАС.Гарантиный срок 2 года со дня ввода в эксплуатацию. | км | 0.55 | 1.01 | 0.515 | 2.075 | 30080 | 62416 | 73650.88 | кол-во: 0.75; г.Бирск, ул. Бурновская, д.10; Выдрин Ю.А. 89173483781; кол-во: 1.325; г. Уфа, ул. Каспийская, д.14; Мухаметшина З.Р. 89018173671
15 | 39139 | Волоконно-оптический кабель связи для прокладки в канализации , с ленточной или гофрированной броней. Количество волокон в кабеле: 24. Растягивающее усилие не менее 2,7 кН. Тип волокна по спецификации ITU-T G.657А, SMF-28 eXB. (См. техническое задание) |  |  | км | 0.55 | 0.3 | 0 | 0.85 | 41600 | 35360 | 41724.8 | кол-во: 0.85; г. Уфа, ул. Каспийская, д.14; Мухаметшина З.Р. 89018173671
16 | 35941 | Волоконно-оптический кабель связи для прокладки в канализации , с ленточной или гофрированной броней. Количество волокон в кабеле: 32. Растягивающее усилие не менее 2,7 кН. Тип волокна по спецификации ITU-T G.657А, SMF-28 eXB. (См. техническое задание) |  |  | км | 0 | 2.9 | 0.9 | 3.8 | 47360 | 179968 | 212362.24 | кол-во: 1.6; г. Мелеуз, ул. Воровского, д.2; Киреева В.Р. 89371692391; кол-во: 1.6; г. Стерлитамак, ул. Коммунистическая, д.30; Секварова С.В. 89656487022; кол-во: 0.6; г. Уфа, ул. Каспийская, д.14; Мухаметшина З.Р. 89018173671
17 | 12877 | Волоконно-оптический кабель связи для прокладки в канализации , с ленточной или гофрированной броней. Количество волокон в кабеле: 48. Растягивающее усилие не менее 2,7 кН. Тип волокна по спецификации ITU-T G.657А, SMF-28 eXB. (См. техническое задание) |  |  | км | 0 | 1.55 | 0.8 | 2.35 | 59520 | 139872 | 165048.96 | кол-во: 1.5; г. Стерлитамак, ул. Коммунистическая, д.30; Секварова С.В. 89656487022; кол-во: 0.85; г. Уфа, ул. Каспийская, д.14; Мухаметшина З.Р. 89018173671
18 | 39136 | Волоконно-оптический кабель связи для прокладки в канализации , с ленточной или гофрированной броней. Количество волокон в кабеле: 4. Растягивающее усилие не менее 2,7 кН. Тип волокна по спецификации ITU-T G.657А, SMF-28 eXB. (См. техническое задание) |  |  | км | 0 | 0.5 | 0 | 0.5 | 22400 | 11200 | 13216 | кол-во: 0.5; г. Уфа, ул. Каспийская, д.14; Мухаметшина З.Р. 89018173671
19 | 12862 | Волоконно-оптический кабель связи для прокладки в канализации , с ленточной или гофрированной броней. Количество волокон в кабеле: 72. Растягивающее усилие не менее 2,7 кН. Тип волокна по спецификации ITU-T G.657А, SMF-28 eXB. (См. техническое задание) |  |  | км | 0 | 0.55 | 0.3 | 0.85 | 77760 | 66096 | 77993.28 | кол-во: 0.85; г. Уфа, ул. Каспийская, д.14; Мухаметшина З.Р. 89018173671
20 | 39137 | Волоконно-оптический кабель связи для прокладки в канализации , с ленточной или гофрированной броней. Количество волокон в кабеле: 8. Растягивающее усилие не менее 2,7 кН. Тип волокна по спецификации ITU-T G.657А, SMF-28 eXB. (См. техническое задание) |  |  | км | 0 | 3.25 | 2.5 | 5.75 | 24960 | 143520 | 169353.6 | кол-во: 0.8; г.Бирск, ул. Бурновская, д.10; Выдрин Ю.А. 89173483781; кол-во: 1.25; г. Стерлитамаак, ул. Коммунистическая, д.30; Секварова С.В. 89656487022; кол-во: 2.5; г. Туймазы, ул. Гафурова, д.60; Николаичев А.П. 89018173670; кол-во: 1.2; г. Уфа, ул. Каспийская, д.14; Мухаметшина З.Р. 89018173671
21 | 36499 | Волоконно-оптический кабель связи для прокладки в канализации , с ленточной или гофрированной броней. Количество волокон в кабеле: 96. Растягивающее усилие не менее 2,7 кН. Тип волокна по спецификации ITU-T G.657А, SMF-28 eXB. (См. техническое задание) |  | Протокол испытаний аккредитованной испытательной лабораторией в соответсвии требований "Правил применения оптических кабелей связи, пассивных оптических устройств и устройств для сварки оптических волокон" (Приказ №47 от 19.04.2006 г. Мининформсвязи РФ), декларация о соответсвии , выданная ФАС.Гарантиный срок 2 года со дня ввода в эксплуатацию. | км | 0.55 | 0 | 0.3 | 0.85 | 94720 | 80512 | 95004.16 | кол-во: 0.85; г. Уфа, ул. Каспийская, д.14; Мухаметшина З.Р. 89018173671
22 | 39145 | Волоконно-оптический кабель связи подвесной с вынесенным силовым элементом. Кабель имеет оптический сердечник модульной конструкции, состоящий из центрального силового элемента в виде стеклопластикового прутка. Количество волокон в кабеле: 16. Растягивающщее усилие не менее 9 кН. Тип волокна по спецификации ITU-T G.657А; SMF-28 eXB; производства Corning, Fujikura(См. техническое задание) |  |  | км | 0 | 0.8 | 0 | 0.8 | 58080 | 46464 | 54827.52 | кол-во: 0.8; г.Бирск, ул. Бурновская, д.10; Выдрин Ю.А. 89173483781
23 | 39146 | Волоконно-оптический кабель связи подвесной с вынесенным силовым элементом. Кабель имеет оптический сердечник модульной конструкции, состоящий из центрального силового элемента в виде стеклопластикового прутка. Количество волокон в кабеле: 32. Растягивающщее усилие не менее 9 кН. Тип волокна по спецификации ITU-T G.657А; SMF-28 eXB; производства Corning, Fujikura(См. техническое задание) |  |  | км | 0 | 0.3 | 0 | 0.3 | 52480 | 15744 | 18577.92 | кол-во: 0.3; г. Уфа, ул. Каспийская, д.14; Мухаметшина З.Р. 89018173671
24 | 39142 | Волоконно-оптический кабель связи подвесной с вынесенным силовым элементом. Кабель имеет оптический сердечник модульной конструкции, состоящий из центрального силового элемента в виде стеклопластикового прутка. Количество волокон в кабеле: 4. Растягивающщее усилие не менее 9 кН. Тип волокна по спецификации ITU-T G.657А; SMF-28 eXB; производства Corning, Fujikura(См. техническое задание) |  |  | км | 0 | 0.8 | 1 | 1.8 | 31680 | 57024 | 67288.32 | кол-во: 1; г. Белорецк, ул.Ленина, д.41; Кузнецов Д.Н. 89051808865; кол-во: 0.8; г.Бирск, ул. Бурновская, д.10; Выдрин Ю.А. 89173483781
25 | 39148 | Волоконно-оптический кабель связи подвесной с вынесенным силовым элементом. Кабель имеет оптический сердечник модульной конструкции, состоящий из центрального силового элемента в виде стеклопластикового прутка. Количество волокон в кабеле: 64. Растягивающщее усилие не менее 9 кН. Тип волокна по спецификации ITU-T G.657А; SMF-28 eXB; производства Corning, Fujikura(См. техническое задание) |  |  | км | 0.1 | 0.2 | 0 | 0.3 | 80640 | 24192 | 28546.56 | кол-во: 0.3; г. Уфа, ул. Каспийская, д.14; Мухаметшина З.Р. 89018173671
26 | 39143 | Волоконно-оптический кабель связи подвесной с вынесенным силовым элементом. Кабель имеет оптический сердечник модульной конструкции, состоящий из центрального силового элемента в виде стеклопластикового прутка. Количество волокон в кабеле: 8. Растягивающщее усилие не менее 9 кН. Тип волокна по спецификации ITU-T G.657А; SMF-28 eXB; производства Corning, Fujikura(См. техническое задание) |  |  | км | 0 | 4.2 | 0 | 4.2 | 33280 | 139776 | 164935.68 | кол-во: 1; г. Белорецк, ул.Ленина, д.41; Кузнецов Д.Н. 89051808865; кол-во: 0.8; г.Бирск, ул. Бурновская, д.10; Выдрин Ю.А. 89173483781; кол-во: 2.4; г. Уфа, ул. Касспийская, д.14; Мухаметшина З.Р. 89018173671
27 | 40321 | Волоконно-оптический кабель связи самонесущий диэлектрический. Сердечник кабеля содержит диэлектрический центральный силовой элемент и внешний повив из оптических модулей. Количество волокон в кабеле: 32. Растягивающее усилие не менее 12 кН. Тип волокна ппо спецификации ITU-T G.657А; SMF-28 eXB, производства Corning, Fujikura (См. техническое задание) |  | Протокол испытаний аккредитованной испытательной лабораторией в соответсвии требований "Правил применения оптических кабелей связи, пассивных оптических устройств и устройств для сварки оптических волокон" (Приказ №47 от 19.04.2006 г. Мининформсвязи РФ), декларация о соответсвии , выданная ФАС.Гарантиный срок 2 года со дня ввода в эксплуатацию. | км | 0 | 0.2 | 0 | 0.2 | 55360 | 11072 | 13064.96 | кол-во: 0.2; г. Уфа, ул. Каспийская, д.14; Мухаметшина З.Р. 89018173671
28 | 40329 | Волоконно-оптический кабель связи самонесущий диэлектрический. Сердечник кабеля содержит диэлектрический центральный силовой элемент и внешний повив из оптических модулей. Количество волокон в кабеле: 64. Растягивающее усилие не менее 12 кН. Тип волокна ппо спецификации ITU-T G.657А; SMF-28 eXB, производства Corning, Fujikura (См. техническое задание) |  |  | км | 0 | 0.2 | 0 | 0.2 | 83520 | 16704 | 19710.72 | кол-во: 0.2; г. Уфа, ул. Каспийская, д.14; Мухаметшина З.Р. 89018173671
29 | 43467 | Волоконно-оптический кабель связи самонесущий диэлектрический. Сердечник кабеля содержит диэлектрический центральный силовой элемент и внещний повив из оптических модулей. Количество волокон в кабеле: 8. Растягивающее усилие не менее 20 кН. Тип волокна ппо спецификации ITU-T G.657А; SMF-28 eXB, производства Corning, Fujikura (См. техническое задание) |  |  | км | 0 | 0.3 | 0 | 0.3 | 90240 | 27072 | 31944.96 | кол-во: 0.3; г. Уфа, ул. Каспийская, д.14; Мухаметшина З.Р. 89018173671
[11 empty] | 1757065.6 | 2073337.408
[11 empty] | В т.ч. НДС | 316271.808
Предельная сумма лота составляет: 2 073 337,81 руб. с НДС.
Объем может быть изменен на 30% без изменения стоимости единицы
Требуемые сроки поставки: |  |  | 1 квартал - до 1 апреля 2015 , 2 квартал - до 1 мая 2015 , 3 квартал - до 10 июля 2015
Условия доставки |  |  | Отгрузка до филиалов ОАО "Башинформсвязь" (г. Белорецк, г. Бирск, г. Мелеуз, р.ц. Месягутово, г. Сибай, г. Стерлитамак, г. Туймазы, г. Уфа). Отгрузочные реквизиты будут сообщены дополнительно по согласованию сторон.
Транспортировка товара: |  |  | Транспортировка товара осуществляется автомобильным транспортом за счет Поставщика.
Гарантийные обязательства |  |  | Гарантийные обязательства - 2 года со дня ввода в эксплуатацию
Срок службы |  |  | не менее 25 лет
Инициатор закупки:
Контактное лицо по тех. Вопросам |  |  | Мухамадеев Алексей Викторович (347) 221-55-87 MuhamadeevAV@rums.bashtel.ru

## XLR_NoRangeSheet (hidden)
4.2, Developer (build 122-D7) | #NAME?
Query2 | 7441 | Республика Башкортостан | 4909 | Поставка оптического кабеля ОКЛ, ОКБ | , тел. , эл.почта: | Поставка оптического кабеля ОКЛ, ОКБ | 31.12.2015 | Мухамадеев Алексей Викторович | (347)221-55-87 | 5006 | Отдел организации эксплуатации транспортных сетей (ООЭТС) | 0 | Приложение 1.2