## Лист1
Приложение 1.2
СПЕЦИФИКАЦИЯ
ЛОТ 12178 | Поставка оптического дроп-кабеля |  |  | ОЭС
№ п.п. | Номенклатура | Наименование товара | Производитель | Описание | Eд.изм | Количество |  |  |  |  | Цена за единицу измерения без НДС, включая стоимость тары и доставку, рубли РФ | Сумма без НДС, включая стоимость тары и доставку, рубли РФ | Сумма в том числе НДС, включая стоимость тары и доставку, рубли РФ | Адрес поставки
[6 empty] | I кв. | II кв. | III кв. | IV кв. | Итого
1 | 2 | 3 | 4 | 5 | 6 | 7 | 8 | 9 | 10 | 11 | 12 | 13 | 14 | 15
1 | 43877 | Drop-кабель оптоволоконный для прокладки кабеля с одним волокном G.657.A производства Coming, Fujikura, OFS (согласно ТЗ) |  | Оптический кабель подвесной диэлектрический для строительства сетей PON. Количество волокон: 1. Кабель содержит оптический модуль со свободно уложенными волокнами. Свободное пространство в оптическом модуле заполнено гидрофобным гелем. В качестве силовыхх элементов используются два диэлектрических стержня. Одномодовое волокно с низкими потерями затухания на изгибе, соответствующее ITU-T G.657А; SMF-28 eXB производства Corning, Fujikura, OFS или аналог (согласно ТЗ). Максимально допустимая растягивающая нагрузка - не менее 1,2 кН. Рбочий диапозон температур -60...+70 С. Температура монтажа -30...+50 С. Минимальный радиус изгиба оптического волокна- не менее 3 мм. (в течение 10 мин.) см. Техзадание | км | 130 | 133 | 150 | 150 | 563 | 9388.14 | 5285522.82 | 6236916.9276 | Республика Башкортостан, г. Уфа, ул. Каспийская, д.14
[12 empty] | 5285522.82 | 6236916.9276
[12 empty] | В т.ч. НДС | 951394.1076
Предельная сумма лота составляет: 6 236 916,93 руб. с НДС.
Объем может быть изменен на 30% без изменения стоимости единицы
Требуемые сроки поставки: |  |  | 1 квартал - до 30 марта, 2 квартал - до 1 мая, 3 квартал до 22 июля, 4 квартал - до 21 октября 2016 года.
Транспортировка товара: |  |  | Транспортировка товара осуществляется железнодорожным и/или автомобильным транспортом, в объеме транзитной (вагонной) нормы или кратной транзитной (вагонной) норме за счет Поставщика.
Гарантийные обязательства |  |  | не менее 12 месяцев
Инициатор закупки: |  |  | Начальник отдела эксплуатации сетей Шиц Дмитрий Васильевич, тел. +7 (347) 221 - 55-97, эл. Почта d.shic@bashtel.ru
Контактное лицо по тех. Вопросам |  |  | Ведущий инженер отдела эксплуатации сетей Мухамадеев Алексей Викторович, тел. +7 (347) 221 - 55-87, эл. Почта MuhamadeevAV@bashtel.ru
|  |  |  | Начальник ОЭС | [5 empty] | Д.В. Шиц

## XLR_NoRangeSheet (hidden)
4.2, Developer (build 122-D7) | #NAME?
Query2 | 12178 | Республика Башкортостан | 7195 | Поставка оптического дроп-кабеля | , тел. , эл.почта: | Поставка оптического дроп-кабеля | Декабрь 2016 | Мухамадеев Алексей Викторович | (347)221-55-87 | 1507925 | Отдел эксплуатации сетей | 0 | Приложение 1.1