## Лист1
РАЗДЕЛ IV. Техническое задание
СПЕЦИФИКАЦИЯ
№ п.п. | Наименование товара | Производитель | Описание | Eд.изм | Ориентировочное кол-во* | Предельная цена за единицу измерения без НДС, включая стоимость тары и доставку, рубли РФ | Предельная цена за единицу измерения с НДС, включая стоимость тары и доставку, рубли РФ
1 | 2 | 3 | 4 | 5 | 8 | 6 | 7
1 | Кабель силовой ВВГпнг(А)-LS 2x1,5 |  | Кабель силовой ВВГнг с медными жилами в ПВХ изоляции с ПВХ оболочкой, предназначенные для стационарной прокладки на номинальное переменное напряжение 0,66кВ при температуре окружающей среды от -50°С до +50°С. Количество жил 2 сечением одной жилы 1,5 мм2. Соответствие ГОСТ 31996-2012. | км | 0.1 | 26280 | 31536
2 | Кабель силовой ВВГпнг(А)-LS 2x2,5 |  | Кабель силовой ВВГ с медными жилами в ПВХ изоляции с ПВХ оболочкой, предназначенные для передачи и распределения электроэнергии в стационарных установках на номинальное переменное напряжение 0,66кВ частотой 50 Гц при температуре окружающей среды от -50°С до +50°С. Количество жил 2 сечением одной жилы 2,5 мм2. Соответствие ГОСТ 31996-2012. | км | 0.1 | 40640 | 48768
3 | Кабель силовой ВВГпнг(А)-LS 3х1,5 |  | Кабель силовой ВВГ с медными жилами в ПВХ изоляции с ПВХ оболочкой, предназначенные для передачи и распределения электроэнергии в стационарных установках на номинальное переменное напряжение 0,66кВ частотой 50 Гц при температуре окружающей среды от -50°С до +50°С. Количество жил 3 сечением одной жилы 1,5 мм2. Соответствие ГОСТ 31996-2012. | км | 1 | 38750 | 46500
4 | Кабель силовой ВВГпнг(А)-LS 3x2,5 |  | Кабель силовой ВВГ негорючий с медными жилами в ПВХ изоляции с ПВХ оболочкой, предназначенные для передачи и распределения электроэнергии в стационарных установках на номинальное переменное напряжение 0,66кВ частотой 50 Гц при температуре окружающей среды от -50°С до +50°С. Количество жил 3 сечением одной жилы 2,5 мм2. Соответствие ГОСТ 31996-2012. | км | 1 | 50425 | 60510
5 | Кабель силовой ВВГпнг(А) 3x4 |  | Кабель силовой ВВГ с медными жилами в ПВХ изоляции с ПВХ оболочкой, предназначенные для передачи и распределения электроэнергии в стационарных установках на номинальное переменное напряжение 0,66кВ частотой 50 Гц при температуре окружающей среды от -50°С до +50°С. Количество жил 3 сечением одной жилы 4 мм2. Соответствие ГОСТ 31996-2012. | км | 0.1 | 99383.3333 | 119260
6 | Кабель силовой ВВГпнг(А) 3x6 |  | Кабель силовой ВВГ с медными жилами в ПВХ изоляции с ПВХ оболочкой, предназначенные для передачи и распределения электроэнергии в стационарных установках на номинальное переменное напряжение 0,66кВ частотой 50 Гц при температуре окружающей среды от -50°С до +50°С. Количество жил 3 сечением одной жилы 6 мм2. Соответствие ГОСТ 31996-2012. | км | 0.1 | 140583.3333 | 168700
7 | Кабель силовой ВВГнг-LS 4x2,5 |  | Кабель силовой ВВГ с медными жилами в ПВХ изоляции с ПВХ оболочкой, предназначенные для передачи и распределения электроэнергии в стационарных установках на номинальное переменное напряжение 0,66кВ частотой 50 Гц при температуре окружающей среды от -50°С до +50°С. Количество жил 4 сечением одной жилы 2,5 мм2. Соответствие ГОСТ 31996-2012. | км | 0.2 | 83708.3333 | 100450
8 | Кабель силовой ВВГнг-LS 4x4 |  | Кабель силовой ВВГ с медными жилами в ПВХ изоляции с ПВХ оболочкой, предназначенные для передачи и распределения электроэнергии в стационарных установках на номинальное переменное напряжение 0,66кВ частотой 50 Гц при температуре окружающей среды от -50°С до +50°С. Количество жил 4 сечением одной жилы 4 мм2. Соответствие ГОСТ 31996-2012. | км | 0.2 | 133366.6667 | 160040
9 | Кабель силовой ВВГнг-LS 4x6 |  | Кабель силовой ВВГ с медными жилами в ПВХ изоляции с ПВХ оболочкой, предназначенные для передачи и распределения электроэнергии в стационарных установках на номинальное переменное напряжение 0,66кВ частотой 50 Гц при температуре окружающей среды от -50°С до +50°С. Количество жил 4 сечением одной жилы 6 мм2. Соответствие ГОСТ 31996-2012. | км | 0.2 | 193508.3333 | 232210
10 | Кабель силовой ВВГнг-LS 4x10 |  | Кабель силовой ВВГ с медными жилами в ПВХ изоляции с ПВХ оболочкой, предназначенные для передачи и распределения электроэнергии в стационарных установках на номинальное переменное напряжение 0,66кВ частотой 50 Гц при температуре окружающей среды от -50°С до +50°С. Количество жил 4 сечением одной жилы 10 мм2. Соответствие ГОСТ 31996-2012. | км | 0.1 | 323550 | 388260
11 | Кабель силовой ВВГнг-LS 5x2,5 |  | Кабель силовой, обозначение/модель: ВВГнг-LS 5x2.5, количество жил: 5 жил, материал жил: медь, материал изоляции: поливинилхлорид, рабочее напряжение: 0.66кВ, сечение жил: 2.5мм2. Соответствие ГОСТ 31996-2012. | км | 0.2 | 110291.6667 | 132350
12 | Кабель силовой ВВГнг-LS 5x4 |  | Кабель силовой ВВГ с медными жилами в ПВХ изоляции с ПВХ оболочкой, предназначенные для передачи и распределения электроэнергии в стационарных установках на номинальное переменное напряжение 0,66кВ частотой 50 Гц при температуре окружающей среды от -50°С до +50°С. Количество жил 5 сечением одной жилы 4 мм2. Соответствие ГОСТ 31996-2012. | км | 0.1 | 163016.6667 | 195620
13 | Кабель силовой ВВГнг-LS 5x6 |  | Кабель силовой ВВГ с медными жилами в ПВХ изоляции с ПВХ оболочкой, предназначенные для передачи и распределения электроэнергии в стационарных установках на номинальное переменное напряжение 0,66кВ частотой 50 Гц при температуре окружающей среды от -50°С до +50°С. Количество жил 5 сечением одной жилы 6 мм2. Соответствие ГОСТ 31996-2012. | км | 0.1 | 240800 | 288960
14 | Кабель силовой ВВГнг-LS 5x10 |  | Кабель силовой ВВГ с медными жилами в ПВХ изоляции с ПВХ оболочкой, предназначенные для передачи и распределения электроэнергии в стационарных установках на номинальное переменное напряжение 0,66кВ частотой 50 Гц при температуре окружающей среды от -50°С до +50°С. Количество жил 5 сечением одной жилы 10 мм2. Соответствие ГОСТ 31996-2012. | км | 0.1 | 403350 | 484020
15 | Кабель силовой ВВГнг-LS 5x16 |  | Кабель силовой ВВГ с медными жилами в ПВХ изоляции с ПВХ оболочкой, предназначенные для передачи и распределения электроэнергии в стационарных установках на номинальное переменное напряжение 0,66кВ частотой 50 Гц при температуре окружающей среды от -50°С до +50°С. Количество жил 5 сечением одной жилы 16 мм2. Соответствие ГОСТ 31996-2012 | км | 0.1 | 625950 | 751140
16 | Кабель силовой ВВГнг-LS 5x25 |  | Кабель силовой ВВГ с медными жилами в ПВХ изоляции с ПВХ оболочкой, предназначенные для передачи и распределения электроэнергии в стационарных установках на номинальное переменное напряжение 0,66кВ частотой 50 Гц при температуре окружающей среды от -50°С до +50°С. Количество жил 5 сечением одной жилы 25 мм2. Соответствие ГОСТ 31996-2012. | км | 0.1 | 982140 | 1178568
17 | Кабель силовой КГ 1x10 |  | Кабель с медной многопроволочной жилой в резиновой изоляции из натурального каучука. Сечение жилы 10,0 мм2. Эксплуатационный диапазон температур -40 ÷ +50 °C. Напряжение: до 660В или 1000В в сетях постоянного и переменного тока. Соответствие ГОСТ 24334-2020. | км | 0.1 | 62916 | 75499.2
18 | Кабель силовой КГ 1x16 |  | Кабель с медной многопроволочной жилой в резиновой изоляции из натурального каучука. Сечение жилы 16,0 мм2. Эксплуатационный диапазон температур -40 ÷ +50 °C. Напряжение: до 660В или 1000В в сетях постоянного и переменного тока. Соответствие ГОСТ 24334-2020. | км | 0.1 | 136558.3333 | 163870
19 | Кабель силовой КГ 2x1,5 |  | Кабель с медной многопроволочной жилой в резиновой изоляции из натурального каучука. Количество жил 2. Сечение жилы 1,5 мм2. Эксплуатационный диапазон температур -40 ÷ +50 °C. Напряжение: до 660В или 1000В в сетях постоянного и переменного тока. Соответствие ГОСТ 24334-2020. | км | 0.1 | 32716.6667 | 39260
20 | Кабель силовой КГ 2x4,0 |  | Кабель с медной многопроволочной жилой в резиновой изоляции из натурального каучука. Количество жил 2. Сечение жилы 4,0 мм2. Эксплуатационный диапазон температур -40 ÷ +50 °C. Напряжение: до 660В или 1000В в сетях постоянного и переменного тока. Соответствие ГОСТ 24334-80. | км | 0.1 | 78616.6667 | 94340
21 | Кабель силовой КГ 3x1,5 |  | Кабель с медной многопроволочной жилой в резиновой изоляции из натурального каучука. Количество жил 3. Сечение жилы 1,5 мм2. Эксплуатационный диапазон температур -40 ÷ +50 °C. Напряжение: до 660В или 1000В в сетях постоянного и переменного тока. Соответствие ГОСТ 24334-80. | км | 0.1 | 45550 | 54660
22 | Кабель силовой КГ 3x10,0 |  | Кабель с медной многопроволочной жилой в резиновой изоляции из натурального каучука. Количество жил 3. Сечение жилы 10,0 мм2. Эксплуатационный диапазон температур -40 ÷ +50 °C. Напряжение: до 660В или 1000В в сетях постоянного и переменного тока. Соответствие ГОСТ 24334-2020. | км | 0.1 | 358333.3333 | 430000
23 | Кабель силовой КГ 3x2,5 |  | Кабель с медной многопроволочной жилой в резиновой изоляции из натурального каучука. Количество жил 3. Сечение жилы 2,5 мм2. Эксплуатационный диапазон температур -40 ÷ +50 °C. Напряжение: до 660В или 1000В в сетях постоянного и переменного тока. Соответствие ГОСТ 24334-2020. | км | 0.1 | 70616.6667 | 84740
24 | Кабель силовой КГ 3x4,0 |  | Кабель с медной многопроволочной жилой в резиновой изоляции из натурального каучука. Количество жил 3. Сечение жилы 4,0 мм2. Эксплуатационный диапазон температур -40 ÷ +50 °C. Напряжение: до 660В или 1000В в сетях постоянного и переменного тока. Соответствие ГОСТ 24334-2020. | км | 0.1 | 111133.3333 | 133360
25 | Кабель силовой КГ 3x6,0 |  | Кабель с медной многопроволочной жилой в резиновой изоляции из натурального каучука. Количество жил 3. Сечение жилы 6,0 мм2. Эксплуатационный диапазон температур -40 ÷ +50 °C. Напряжение: до 660В или 1000В в сетях постоянного и переменного тока. Соответствие ГОСТ 24334-2020. | км | 0.1 | 163316.6667 | 195980
26 | Кабель силовой КГ 4x2,5 |  | Кабель с медной многопроволочной жилой в резиновой изоляции из натурального каучука. Количество жил 4. Сечение жилы 2,5 мм2. Эксплуатационный диапазон температур -40 ÷ +50 °C. Напряжение: до 660В или 1000В в сетях постоянного и переменного тока. Соответствие ГОСТ 24334-2020. | км | 0.1 | 91500 | 109800
27 | Кабель силовой КГ 4x4,0 |  | Кабель с медной многопроволочной жилой в резиновой изоляции из натурального каучука. Количество жил 4. Сечение жилы 4,0 мм2. Эксплуатационный диапазон температур -40 ÷ +50 °C. Напряжение: до 660В или 1000В в сетях постоянного и переменного тока. Соответствие ГОСТ 24334-2020. | км | 0.1 | 145666.6667 | 174800
28 | Кабель силовой КГ 4x6,0 |  | Кабель с медной многопроволочной жилой в резиновой изоляции из натурального каучука. Количество жил 4. Сечение жилы 6,0 мм2. Эксплуатационный диапазон температур -40 ÷ +50 °C. Напряжение: до 660В или 1000В в сетях постоянного и переменного тока. Соответствие ГОСТ 24334-2020. | км | 0.1 | 214808.3333 | 257770
29 | Провод силовой ПВС 2x1,5 |  | Гибкий соединительный провод ПВС используют для подключение бытовых приборов (стиральные машины, электроплиты, холодильники и т.д.), а также в качестве провода для удлинителей. Работает при напряжении до 380 В. Соответствие ГОСТ 7399-97. Количество жил 2, сечение жил 1,5 мм2. | км | 0.1 | 29708.3333 | 35650
30 | Провод силовой ПВС 2x2,5 |  | Гибкий соединительный провод ПВС используют для подключение бытовых приборов (стиральные машины, электроплиты, холодильники и т.д.), а также в качестве провода для удлинителей. Работает при напряжении до 380 В. Соответствие ГОСТ 7399-97. Количество жил 2, сечение жил 2,5 мм2. | км | 0.1 | 47250 | 56700
31 | Провод силовой ПВС 2x4 |  | Гибкий соединительный провод ПВС используют для подключение бытовых приборов (стиральные машины, электроплиты, холодильники и т.д.), а также в качестве провода для удлинителей. Работает при напряжении до 380 В. Соответствие ГОСТ 7399-97. Количество жил 2, сечение жил 4,0 мм2. | км | 0.1 | 73208.3333 | 87850
32 | Провод силовой ПВС 3x1,5 |  | Гибкий соединительный провод ПВС используют для подключение бытовых приборов (стиральные машины, электроплиты, холодильники и т.д.), а также в качестве провода для удлинителей. Работает при напряжении до 380 В. Соответствие ГОСТ 7399-97. Количество жил 3, сечение жил 1,5 мм2. | км | 0.2 | 41100 | 49320
33 | Провод силовой ПВС 3x2,5 |  | Гибкий соединительный провод ПВС используют для подключение бытовых приборов (стиральные машины, электроплиты, холодильники и т.д.), а также в качестве провода для удлинителей. Работает при напряжении до 380 В. Соответствие ГОСТ 7399-97. Количество жил 3, сечение жил 2,5 мм2. | км | 1 | 66141.6667 | 79370
34 | Провод силовой ПВС 3x4 |  | Гибкий соединительный провод ПВС используют для подключение бытовых приборов (стиральные машины, электроплиты, холодильники и т.д.), а также в качестве провода для удлинителей. Работает при напряжении до 380 В. Соответствие ГОСТ 7399-97. Количество жил 3, сечение жил 4,0мм2. | км | 0.1 | 103400 | 124080
35 | Провод силовой ПВС 3x6 |  | Гибкий соединительный провод ПВС используют для подключение бытовых приборов (стиральные машины, электроплиты, холодильники и т.д.), а также в качестве провода для удлинителей. Работает при напряжении до 380 В. Соответствие ГОСТ 7399-97. Количество жил 3, сечение жил 6,0мм2. | км | 0.1 | 149350 | 179220
36 | Провод силовой ПВС 3x10,0 |  | Гибкий соединительный провод ПВС используют для подключение бытовых приборов (стиральные машины, электроплиты, холодильники и т.д.), а также в качестве провода для удлинителей. Работает при напряжении до 380 В. Соответствие ГОСТ 7399-97. Количество жил 3, сечение жил 10,0 мм2. | км | 0.1 | 283951.25 | 340741.5
37 | Провод силовой ПВС 4x2,5 |  | Гибкий соединительный провод ПВС используют для подключение бытовых приборов (стиральные машины, электроплиты, холодильники и т.д.), а также в качестве провода для удлинителей. Работает при напряжении до 380 В. Соответствие ГОСТ 7399-97. Количество жил 4, сечение жил 2,5мм2. | км | 0.1 | 85941.6667 | 103130
38 | Провод силовой ПВС 4x4 |  | Гибкий соединительный провод ПВС используют для подключение бытовых приборов (стиральные машины, электроплиты, холодильники и т.д.), а также в качестве провода для удлинителей. Работает при напряжении до 380 В. Соответствие ГОСТ 7399-97. Количество жил 4, сечение жил 4,0мм2. | км | 0.1 | 134758.3333 | 161710
39 | Провод силовой ПВС 4x6 |  | Гибкий соединительный провод ПВС используют для подключение бытовых приборов (стиральные машины, электроплиты, холодильники и т.д.), а также в качестве провода для удлинителей. Работает при напряжении до 380 В. Соответствие ГОСТ 7399-97. Количество жил 4, сечение жил 6,0мм2. | км | 0.1 | 192208.3333 | 230650
40 | Провод силовой ПВС 5x2,5 |  | Гибкий соединительный провод ПВС используют для подключение бытовых приборов (стиральные машины, электроплиты, холодильники и т.д.), а также в качестве провода для удлинителей. Работает при напряжении до 380 В. Соответствие ГОСТ 7399-97. Количество жил 5, сечение жил 2,5мм2. | км | 0.1 | 105091.6667 | 126110
41 | Провод силовой ПВС 5x4 |  | Гибкий соединительный провод ПВС используют для подключение бытовых приборов (стиральные машины, электроплиты, холодильники и т.д.), а также в качестве провода для удлинителей. Работает при напряжении до 380 В. Соответствие ГОСТ 7399-97. Количество жил 5, сечение жил 4,0мм2. | км | 0.1 | 175458.3333 | 210550
42 | Провод силовой ПВС 5x6 |  | Гибкий соединительный провод ПВС используют для подключение бытовых приборов (стиральные машины, электроплиты, холодильники и т.д.), а также в качестве провода для удлинителей. Работает при напряжении до 380 В. Соответствие ГОСТ 7399-97. Количество жил 5, сечение жил 6,0мм2. | км | 0.1 | 245491.6667 | 294590
43 | Провод силовой ПуГВ 1х10 красный |  | Провода ПуГВ по конструкции, техническим параметрам и эксплуатационным характеристикам соответствуют требованиям международных стандартов МЭК 60227-1:2007, МЭК 60227-3:1997, МЭК 60227-4:1997. Количество жил 1, сечение жил 10,0 мм2. Цвет красный. | км | 0.1 | 81308.3333 | 97570
44 | Провод силовой ПуГВ 1х10 синий |  | Провода ПуГВ по конструкции, техническим параметрам и эксплуатационным характеристикам соответствуют требованиям международных стандартов МЭК 60227-1:2007, МЭК 60227-3:1997, МЭК 60227-4:1997. Количество жил 1, сечение жил 10,0 мм2. Цвет синий. | км | 0.1 | 79750 | 95700
45 | Провод силовой ПуГВ 1х10 желто-зеленый |  | Провода ПуГВ по конструкции, техническим параметрам и эксплуатационным характеристикам соответствуют требованиям международных стандартов МЭК 60227-1:2007, МЭК 60227-3:1997, МЭК 60227-4:1997. Количество жил 1, сечение жил 10,0 мм2. Цвет желто-зелёный. | км | 0.1 | 79750 | 95700
46 | Провод силовой ПуГВ 1х16 желто-зеленый |  | Провода ПуГВ по конструкции, техническим параметрам и эксплуатационным характеристикам соответствуют требованиям международных стандартов МЭК 60227-1:2007, МЭК 60227-3:1997, МЭК 60227-4:1997. Количество жил 1, сечение жил 16,0 мм2. Цвет желто-зелёный. | км | 0.1 | 126616.67 | 151940.004
47 | Провод силовой ПуГВ 1х16 красный |  | Провода ПуГВ по конструкции, техническим параметрам и эксплуатационным характеристикам соответствуют требованиям международных стандартов МЭК 60227-1:2007, МЭК 60227-3:1997, МЭК 60227-4:1997. 'Провод силовой, обозначение/модель: ПуГВ 1x16, диапазон рабочих температур: -50...+65°C, количество жил: 1 жила, материал жил: медь, материал изоляции: поливинилхлорид, минимальный радиус изгиба: 5D, рабочее напряжение: 450В, сечение жил: 16мм2, цвет: красный | км | 0.1 | 124641.6667 | 149570
48 | Провод силовой ПуГВ 1х16 синий |  | Провода ПуГВ по конструкции, техническим параметрам и эксплуатационным характеристикам соответствуют требованиям международных стандартов МЭК 60227-1:2007, МЭК 60227-3:1997, МЭК 60227-4:1997. 'Провод силовой, обозначение/модель: ПуГВ 1x16, диапазон рабочих температур: -50...+65°C, количество жил: 1 жила, материал жил: медь, материал изоляции: поливинилхлорид, минимальный радиус изгиба: 5D, рабочее напряжение: 450В, сечение жил: 16мм2, цвет: синий | км | 0.1 | 124766.6667 | 149720
49 | Провод силовой ПуГВ 1х50 красный |  | Провода ПуГВ по конструкции, техническим параметрам и эксплуатационным характеристикам соответствуют требованиям международных стандартов МЭК 60227-1:2007, МЭК 60227-3:1997, МЭК 60227-4:1997. 'Провод силовой, обозначение/модель: ПуГВ 1x50, диапазон рабочих температур: -50...+65°C, количество жил: 1 жила, материал жил: медь, материал изоляции: поливинилхлорид, рабочее напряжение: 750В, сечение жил: 50мм2, цвет: красный | км | 0.1 | 388760 | 466512
50 | Провод силовой ПуГВ 1х50 синий |  | 'Провод силовой, обозначение/модель: ПуГВ 1x50, диапазон рабочих температур: -50...+65°C, количество жил: 1 жила, материал жил: медь, материал изоляции: поливинилхлорид, рабочее напряжение: 750В, сечение жил: 50мм2, цвет: синий | км | 0.1 | 388783.3333 | 466540
51 | Провод силовой ПуГВ 1х50 желто-зеленый |  | Провод силовой, обозначение/модель: ПуГВ 1x50, диапазон рабочих температур: -50...+65°C, количество жил: 1 жила, материал жил: медь, материал изоляции: поливинилхлорид, рабочее напряжение: 750В, сечение жил: 50мм2, цвет: желто-зеленый | км | 0.1 | 388783.3333 | 466540
52 | Провод силовой ПуГВ 1х2,5 ж/з |  | Провода ПуГВ по конструкции, техническим параметрам и эксплуатационным характеристикам соответствуют требованиям международных стандартов МЭК 60227-1:2007, МЭК 60227-3:1997, МЭК 60227-4:1997. Количество жил 1, сечение жил 2,5 мм2. Цвет желто-зелёный. | км | 0.2 | 19833.3333 | 23800
53 | Провод силовой ПуГВ 1х25 красный |  | Провода ПуГВ по конструкции, техническим параметрам и эксплуатационным характеристикам соответствуют требованиям международных стандартов МЭК 60227-1:2007, МЭК 60227-3:1997, МЭК 60227-4:1997. Количество жил 1, сечение жил 25,0 мм2. Цвет красный. | км | 0.1 | 193333.3333 | 232000
54 | Провод силовой ПуГВ 1х25 синий |  | Провода ПуГВ по конструкции, техническим параметрам и эксплуатационным характеристикам соответствуют требованиям международных стандартов МЭК 60227-1:2007, МЭК 60227-3:1997, МЭК 60227-4:1997. Количество жил 1, сечение жил 25,0 мм2. Цвет синий. | км | 0.1 | 193333.3333 | 232000
55 | Провод силовой ПуГВ 1х25 желто-зеленый |  | Провода ПуГВ по конструкции, техническим параметрам и эксплуатационным характеристикам соответствуют требованиям международных стандартов МЭК 60227-1:2007, МЭК 60227-3:1997, МЭК 60227-4:1997. Количество жил 1, сечение жил 25,0 мм2. Цвет желто-зелёный. | км | 0.1 | 194216.6667 | 233060
56 | Провод силовой ПуГВ 1х35 красный |  | Провода ПуГВ по конструкции, техническим параметрам и эксплуатационным характеристикам соответствуют требованиям международных стандартов МЭК 60227-1:2007, МЭК 60227-3:1997, МЭК 60227-4:1997. Количество жил 1, сечение жил 35,0 мм2. Цвет красный. | км | 0.1 | 222916.67 | 267500.004
57 | Провод силовой ПуГВ 1х35 синий |  | Провода ПуГВ по конструкции, техническим параметрам и эксплуатационным характеристикам соответствуют требованиям международных стандартов МЭК 60227-1:2007, МЭК 60227-3:1997, МЭК 60227-4:1997. Количество жил 1, сечение жил 35,0 мм2. Цвет синий. | км | 0.1 | 222916.67 | 267500.004
58 | Провод силовой ПуГВ 1х35 желто-зеленый |  | Провода ПуГВ по конструкции, техническим параметрам и эксплуатационным характеристикам соответствуют требованиям международных стандартов МЭК 60227-1:2007, МЭК 60227-3:1997, МЭК 60227-4:1997. Количество жил 1, сечение жил 35,0 мм2. Цвет желто-зелёный. | км | 0.1 | 222916.67 | 267500.004
59 | Провод силовой ПуГВ 1х4 желто-зеленый |  | Провода по конструкции, техническим параметрам и эксплуатационным характеристикам соответствуют требованиям международных стандартов МЭК 60227-1:2007, МЭК 60227-3:1997, МЭК 60227-4:1997. Количество жил 1, сечение жил 4,0 мм2. Цвет желто-зелёный. | км | 0.1 | 32100 | 38520
60 | Провод силовой ПуГВ 1х6 желто-зеленый |  | Провода ПуГВ по конструкции, техническим параметрам и эксплуатационным характеристикам соответствуют требованиям международных стандартов МЭК 60227-1:2007, МЭК 60227-3:1997, МЭК 60227-4:1997. Количество жил 1, сечение жил 6,0 мм2. Цвет желто-зелёный. | км | 0.1 | 46500 | 55800
61 | Провод силовой СИП-4 2x16 |  | Соответствие ГОСТ 31946-2012. Провод СИП-4 - для ответвлений от ВЛ к вводу и для прокладки по стенам зданий и инженерных сооружений на номинальное напряжение до 0.6/1 кВ включительно номинальной частотой 50 Гц; Количество жил 2, сечение жил 16,0 мм2. | км | 0.1 | 28641.67 | 34370.004
62 | Провод силовой СИП-4 4x16 |  | Соответствие ГОСТ 31946-2012. Провод СИП-4 - для ответвлений от ВЛ к вводу и для прокладки по стенам зданий и инженерных сооружений на номинальное напряжение до 0.6/1 кВ включительно номинальной частотой 50 Гц; Количество жил 2, сечение жил 16,0 мм2. | км | 0.1 | 56391.67 | 67670.004
63 | Провод силовой СИП-4 4x25 |  | Соответствие ГОСТ 31946-2012. Провод СИП-4 - для ответвлений от ВЛ к вводу и для прокладки по стенам зданий и инженерных сооружений на номинальное напряжение до 0.6/1 кВ включительно номинальной частотой 50 Гц; Количество жил 4, сечение жил 25,0 мм2. | км | 0.1 | 97750 | 117300
64 | Провод силовой СИП-4 4x35 |  | Соответствие ГОСТ 31946-2012. Провод СИП-4 - для ответвлений от ВЛ к вводу и для прокладки по стенам зданий и инженерных сооружений на номинальное напряжение до 0.6/1 кВ включительно номинальной частотой 50 Гц; Количество жил 4, сечение жил 35,0 мм2. | км | 0.1 | 116166.67 | 139400.004
65 | Провод силовой СИП-4С 4x50 |  | Соответствие ГОСТ 31946-2012. Провод СИП-4 - для ответвлений от ВЛ к вводу и для прокладки по стенам зданий и инженерных сооружений на номинальное напряжение до 0.6/1 кВ включительно номинальной частотой 50 Гц; Количество жил 4, сечение жил 50,0 мм2. | км | 0.1 | 167500 | 201000
Предельная сумма лота 1 500 000,00 рублей с НДС 20%
Требуемые сроки поставки: |  | Срок доставки не может превышать 30 календарных дней с даты подписания сторонами Заказа
Транспортировка товара: |  | Транспортировка товара осуществляется железнодорожным и/или автомобильным транспортом, в объеме транзитной (вагонной) нормы или кратной транзитной (вагонной) норме за счет Поставщика.
Место доставки |  | РБ,г. Уфа, ул. Каспийская, 14
Гарантийные обязательства |  | не менее 12 месяцев
Инициатор закупки: |  | Максимов Е.А., тел. (347)-221-51-64 , эл.почта: e.maksimov@bashtel.ru
Контактное лицо по техническим вопросам |  | Губайдуллин Р.В., тел. (347)-221-53-92 , эл.почта: r.gubajdullin@bashtel.ru
* Проект договора (раздел V Документации о закупке) является рамочным договором (договором с открытыми условиями), обязательства по которому конкретизируются и уточняются сторонами путем подачи заявок, заключения дополнительных соглашений и/или иным образом (ст. 429.1 ГК РФ). Объем поставки определяется текущей потребностью. Ориентировочное количество имеет информационно-справочный характер и необходимо для понимания планируемого объема. Указание количества не налагает на Заказчика обязательств по приобретению товаров в полном объёме