## Лист1
Приложение №1
Лот
№п/п | Наименование товара |  |  | Общее количество | Цена с НДС в рублях | Сумма с НДС в руб. | Особые требования
| Тип | Описание ( требования) | ед.измер
1 | КСУ "Мистраль-5" | Компрессорно-сигнальная установка предназначена для поддержания кабелей связи под избыточным воздушным давлением. Основные технические характеристики: Производительность установки по осушенной газовой смеси, не менее: 5л/мин. Количество обслуживаемых кабелей: 5 Диапазон избыточного давления на выходе установки: 0,4-0,5кгс/см2 Максимальное рабочее давление в ресивере: 0,6кгс/см2 Температура осушенной газовой смеси: 30 градусов Цельсия Содержание паров воды в газовой смеси на выходе установки (при относительной влажности не более 1,75%): 0,3г/м3 Концентрация азота в осушенной газовой смеси: 83-95% Род потребляемого тока: переменный однофазный, 220В Потребляемая мощность: 1,0кВт (не более) С устройством подключения системы внешней сигнализации о неисправностях | шт. | 1 | 195950 | 195950 | г.Уфа, ул. Сельская, 8/2
2 | КСУ-60 | Компрессорно-сигнальная установка предназначена для поддержания кабелей связи под избыточным воздушным давлением. Основные технические характеристики: Производительность установки по осушенной газовой смеси, не менее: 30л/мин. Количество обслуживаемых кабелей: 60 Диапазон избыточного давления на выходе установки: 0,4-0,5кгс/см2 Максимальное рабочее давление в ресивере: 0,6кгс/см2 Температура осушенной газовой смеси: 30 градусов Цельсия Содержание паров воды в газовой смеси на выходе установки (при относительной влажности не более 1,75%): 0,3г/м3 Концентрация азота в осушенной газовой смеси: 83-95% Род потребляемого тока: переменный одно или трехфазный Потребляемая мощность: 3,0кВт (не более) С устройством подключения системы внешней сигнализации о неисправностях | шт. | 1 | 541647.23 | 541647.23 | г.Уфа, ул.Кирова, 105
[5 empty] | ИТОГО | 737597.23
[5 empty] | В т.ч. НДС 18 % | 112514.8317
Предельная стомость лота составляет 737 597,23 рублей (с НДС)
Объем может быть изменен на 10 % без изменения стоимости единицы
Срок поставки |  | до 20 июня 2013г.
Транспортировка товара |  | Транспортировка Товара осуществляется железнодорожным и/или автомобильным транспортом, в объеме транзитной (вагонной) нормы или кратной транзитной (вагонной) норме, за счет Поставщика.
Особые условия |  | Поставщик обязан предоставить вместе с Товаром следующие сопроводительные документы: 1) Паспорт ; 2) Техническое описание поставляемого Товара; 3) Инструкция на русском языке; 4) Сертификат соответствия стандартам РФ; 5) Срок гарантийного обслуживания не менее срока гарантии завода-изготовителя, но не менее 12 месяцев.
Инициатор закупки |  | Начальник энергетического цеха Кощеев Сергей Анатольевич 8-901-8173582, (вн. 54-18), эл.почта Koshcheev@rums.bashtel.ru
Контактное лицо для информации |  | Начальник ОМТО Акназаров Камиль Зекериевич т. 8-347-200-5660, эл.почта k.aknazarov@bashtel.ru