## Лист1
Приложение 1
СПЕЦИФИКАЦИЯ
ЛОТ | Поставка абонентских терминалов VOIP |  |  | Отдел развития (ОР)
№ п.п. | Номенклатура | Наименование товара | Описание | Eд.изм |  |  | Цена за единицу измерения без НДС, включая стоимость тары и доставку, рубли РФ | Сумма без НДС, включая стоимость тары и доставку, рубли РФ | Сумма в том числе НДС, включая стоимость тары и доставку, рубли РФ | Адрес поставки
[5 empty] | II кв. (29.05.2015) | Итого
1 | 2 | 3 | 4 | 5 | 6 | 7 | 8 | 9 | 10 | 11
1 | 38875 | ШЛЮЗ АБОНЕНТСКИЙ TAU-8.IP | VoIP-шлюз ELTEX TAU-8.IP: 8xFXS, 1xWAN, 1xUSB, SIP | шт. | 20 | 20 | 6950 | 139000 | 164020 | г. Уфа, ул. Каспийская, д.14; Иксанова Флюра Сагитовна – тел. 89053527779, Подгорная Резеда Рифгатовна – тел. 89018173583
2 | 43819 | Шлюз VoIP TAU-16.IP-AC-S | VoIP-шлюз ELTEX TAU-16.IP: 16хFXS, 3хRJ45-10/100/1000, SIP/H.323, 1U, AC 220V | шт. | 10 | 10 | 23865 | 238650 | 281607 | г. Уфа, ул. Каспийская, д.14; Иксанова Флюра Сагитовна – тел. 89053527779, Подгорная Резеда Рифгатовна – тел. 89018173583
3 | 43820 | Кабель CAB-25-12 | Кабель от АТС до кросса (оконцованный) - 12м. (25х2) | шт. | 5 | 5 | 1675 | 8375 | 9882.5 | г. Уфа, ул. Каспийская, д.14; Иксанова Флюра Сагитовна – тел. 89053527779, Подгорная Резеда Рифгатовна – тел. 89018173583
4 | 38872 | СУБМОДУЛЬ АБОНЕНТСКИХ КОМПЛЕКСОВ TAU-32M-M8S | Cубмодуль абонентских комплектов ELTEX TAU32M-M8S (устанавливается в шасси TAU-32M.IP): 8 аналоговых абонентских портов (FXS) | шт. | 22 | 22 | 5825 | 128150 | 151217 | г. Уфа, ул. Каспийская, д.14; Иксанова Флюра Сагитовна – тел. 89053527779, Подгорная Резеда Рифгатовна – тел. 89018173583
5 | 38871 | ШЛЮЗ АБОНЕНТСКИЙ TAU-32M.IP-S | Шасси абонентского VoIP-шлюза ELTEX TAU-32M.IP: 4 слота для субмодулей TAU32M-M8S или TAU32M-M8O, 3хRJ-45 (LAN), 2 шасси под SFP, 1 слот для блока питания PM150-220/12 или PM75-48/12, 1U, SIP | шт. | 4 | 4 | 15570 | 62280 | 73490.4 | г. Уфа, ул. Каспийская, д.14; Иксанова Флюра Сагитовна – тел. 89053527779, Подгорная Резеда Рифгатовна – тел. 89018173583
6 | 38873 | МОДУЛЬ ПИТАНИЯ PM150-220/12 | Модуль питания ELTEX PM160-220/12, 220V AC, 160W | шт. | 4 | 4 | 6830 | 27320 | 32237.6 | г. Уфа, ул. Каспийская, д.14; Иксанова Флюра Сагитовна – тел. 89053527779, Подгорная Резеда Рифгатовна – тел. 89018173583
7 | 43821 | Кабель CAB-18-12 | Кабель от АТС до кросса (оконцованный) - 12м. (18х2) | шт. | 4 | 4 | 1115 | 4460 | 5262.8 | г. Уфа, ул. Каспийская, д.14; Иксанова Флюра Сагитовна – тел. 89053527779, Подгорная Резеда Рифгатовна – тел. 89018173583
[8 empty] | 608235 | 712454.5
[8 empty] | В т.ч. НДС | 104219.5
Предельная сумма лота составляет: 712 454,50 руб. с НДС.
Объем может быть изменен на 30% без изменения стоимости единицы
Требуемые сроки поставки: |  |  | до 29 мая 2015г
Транспортировка товара: |  |  | Транспортировка товара осуществляется железнодорожным и/или автомобильным транспортом, в объеме транзитной (вагонной) нормы или кратной транзитной (вагонной) норме за счет Поставщика.
Особые условия |  |  | Поставщик обязан предоставить вместе с Товаром следующие сопроводительные документы: 1) Паспорт. 2) Техническое описание поставляемого Товара. 3) Инструкция на русском языке. 4) Сертификат соответствия стандартам РФ, Сертификат соответсвия Система сертификации в области связи. 5) Гарантия на данное оборудование не менее 1 года. 6) Авторизационное письмо от производителя.
Инициатор закупки: |  |  | Тимофеев И.А., тел. (347)221-54-78
Контактное лицо по тех. Вопросам |  |  | Тимофеев И.А тел .8/347/ 2215478
Куратор: | начальник ОР |  | Тимофеев И.А.
Исполнитель: |  | Ушкевич Сергей Владимирович | (347)221-54-67

## XLR_NoRangeSheet (hidden)
4.2, Developer (build 122-D7) | #NAME?
Query2 | 7292 | Республика Башкортостан | 4866 | Поставка оптических мультиплексоров | , тел. , эл.почта: | Поставка оптических мультиплексоров | 01.06.2015 | Бадьина Лилия Альбертовна | (347)221-57-43 | 1051 | Отдел развития (ОР) | 0 | Приложение 1.3