## Лист1
Лот №1 Спецификация Приложение №1
№ п.п. | Код продукта |  | Описание | Кол-во (к-т) | Срок поставки | ОКС | ТЭ | КР | доп ЦТЭ | Цена за единицу измерения с НДС 18%, рубли РФ | Сумма c НДС 18%, рубли РФ | Сумма без НДС 18%, рубли РФ | Адрес поставки
1 | 2 |  | 3 | 4 | 5 | 6 | 7 | 8 | 9 | 10 | 11 | 12 | 13
1 | Термоусаживаемые муфты прямые для монтажа городских многопарных цифровых кабелей с медными жилами для кабеля типа ( КЦПппВП,ТППэп,ТППэпЗ) | Термоусаживаемая муфта прямая ( комплект 2) ТУМ КС 5 | В конструкции кабеля пятипарные экранированные пучки, общий экран, водоблокирующие элементы в сердечнике. Диаметр жил 0,5мм. Муфта,содержит термоусаживаемую трубку или термоусаживаемую манжету (начиная с 400 до 1200) с подклеивающем слоем, каркас из ламинированного картона со слоем алюминиевой фольги для экранирования сростка кабеля, и с возможностью заполнения сростка гидрофобным составом , экранная перемычка с контактными зажимами, механические соединители жил, материал для чистки и обезжиривания оболочки кабеля, инструкция. Каждая муфта отдельно упакована, трубка или манжета промаркирована в соответствии с емкостью кабеля. Требования: На все типы муфт должна быть представлена декларация о соотвествии выполнения требований " Правил применения муфт для монтажа кабелей связи " (Приказ МИС РФ №40 от 10.04.2006г), выданная Федеральным агенством связи. Для предприятий, ранее не поставляющих ОАО "Башинформсвязь" свои комплекты муфт, до проведения аукциона представить подробное описание предлагаемой продукции по всем типам муфт и, по возможности, образцы своей продукции. Наличие сертификатов по системе ССС.Гарантийный срок службы не менее 3 лет. | 22 | cм.ниже |  |  |  | 22 | 177 | 3894 | 3300 | г.Уфа .ул. Каспийская д.14 Иксанова Флюра Сагитовна сот .89053527779
|  | Термоусаживаемая муфта прямая ( комплект 2) ТУМ КС 10 |  | 1332 |  | 175 | 950 | 207 |  | 187 | 249084 | 211088.1356
|  | Термоусаживаемая муфта прямая ( комплект 2) ТУМ КС 20 |  | 1387 |  | 123 | 1061 | 183 | 20 | 223.2 | 309578.4 | 262354.5763
|  | Термоусаживаемая муфта прямая ( комплект 2) ТУМ КС 30 |  | 1097 |  | 102 | 832 | 143 | 20 | 276.2 | 302991.4 | 256772.3729
|  | Термоусаживаемая муфта прямая ( комплект 2) ТУМ КС 50 |  | 869 |  | 65 | 669 | 115 | 20 | 339.14 | 294712.66 | 249756.4915
|  | Термоусаживаемая муфта прямая ( комплект 2) ТУМ КС 100 |  | 410 |  | 15 | 319 | 51 | 25 | 548.4 | 224844 | 190545.7627
|  | Термоусаживаемая муфта прямая ( комплект 2) ТУМ КС 200 | 4: 31; 7: 27; 8: 4; 10: 870.1; 11: 26973.1; 12: 22858.5593
|  | Термоусаживаемая муфта прямая ( комплект 2) ТУМ КС 300 | 4: 23; 7: 21; 8: 2; 10: 1191.8; 11: 27411.4; 12: 23230
|  | Термоусаживаемая муфта прямая ( комплект 2) ТУМ КС 400 | 4: 1; 7: 1; 10: 1878.3; 11: 1878.3; 12: 1591.7797
|  | Термоусаживаемая муфта прямая ( комплект 2) ТУМ КС 500 | 4: 11; 7: 11; 10: 2113.616; 11: 23249.776; 12: 19703.2
|  | Термоусаживаемая муфта прямая ( комплект 2) ТУМ КС 600 | 4: 28; 7: 26; 8: 2; 10: 2353.1206; 11: 65887.3768; 12: 55836.76
2 | Термоусаживаемые муфты разветвительные на 2 направления для городских многопарных цифровых кабелей связи с медными жилами типа ( КЦПппВП, ТППэп, ТППэпЗ) | Термоусаживаемые муфты разветвительные на 2 направления ТУМ КС10/2 | В конструкции кабеля пятипарные экранированные пучки, общий экран, водоблокирующие элементы в сердечнике. Диаметр жил 0,5мм. Комплектация муфт Муфта,содержит термоусаживаемую трубку или термоусаживаемую манжету (начиная с 400 до 1200) с подклеивающем слоем, каркас из ламинированного картона со слоем алюминиевой фольги для экранирования сростка кабеля, и с возможностью заполнения сростка гидрофобным составом , экранная перемычка с контактными зажимами, механические соединители жил,разветвительный комплект, материал для чистки и обезжиривания оболочки кабеля, инструкция. Каждая муфта отдельно упакована, трубка или манжета промаркирована в соответствии с емкостью кабеля. Требования: На все типы муфт должна быть представлена декларация о соотвествии выполнения требований " Правил применения муфт для монтажа кабелей связи " (Приказ МИС РФ №40 от 10.04.2006г), выданная Федеральным агенством связи. Для предприятий, ранее не поставляющих ОАО "Башинформсвязь" свои комплекты муфт, до проведения аукциона представить подробное описание предлагаемой продукции по всем типам муфт и, по возможности, образцы своей продукции. Наличие сертификатов по системе ССС.Гарантийный срок службы не менее 3 лет . | 18 | см.ниже |  |  |  | 18 | 297.36 | 5352.48 | 4536 | г.Уфа .ул. Каспийская д.14 Иксанова Флюра Сагитовна сот .89053527779
|  | Термоусаживаемые муфты разветвительные на 2 направления ТУМ КС 20/2 |  | 716 |  | 177 | 411 | 128 |  | 299.72 | 214599.52 | 181864
|  | Термоусаживаемые муфты разветвительные на 2 направления ТУМ КС 30/2 |  | 501 |  | 139 | 265 | 97 |  | 345.74 | 173215.74 | 146793
|  | Термоусаживаемые муфты разветвительные на 2 направления ТУМ КС 50/2 |  | 305 |  | 86 | 154 | 65 |  | 425.7794 | 129862.717 | 110053.15
|  | Термоусаживаемые муфты разветвительные на 2 направления ТУМ КС 100/2 |  | 191 |  | 25 | 126 | 40 |  | 653.779 | 124871.789 | 105823.55
|  | Термоусаживаемые муфты разветвительные на 2 направления ТУМ КС 200/2 | 4: 15; 7: 7; 8: 8; 10: 977.9014; 11: 14668.521; 12: 12430.95
|  | Термоусаживаемые муфты разветвительные на 2 направления ТУМ КС 400/2 | 4: 10; 9: 10; 10: 1359.7376; 11: 13597.376; 12: 11523.2
3 | Термоусаживаемые муфты разветвительные на 3 направления для городских многопарных кабелей связи с медными жилами типа ( КЦПппВП, ТППэп, ТППэпЗ) | Термоусаживаемые муфты разветвительные на 3 направления ТУМ КС 30/3 | В конструкции кабеля пятипарные экранированные пучки, общий экран, водоблокирующие элементы в сердечнике. Диаметр жил 0,5мм. Комплектация муфт Муфта,содержит термоусаживаемую трубку или термоусаживаемую манжету (начиная с 400 до 1200) с подклеивающем слоем, каркас из ламинированного картона со слоем алюминиевой фольги для экранирования сростка кабеля, и с возможностью заполнения сростка гидрофобным составом , экранная перемычка с контактными зажимами, механические соединители жил,разветвительный комплект, материал для чистки и обезжиривания оболочки кабеля, инструкция. Каждая муфта отдельно упакована, трубка или манжета промаркирована в соответствии с емкостью кабеля. Требования: На все типы муфт должна быть представлена декларация о соотвествии выполнения требований " Правил применения муфт для монтажа кабелей связи " (Приказ МИС РФ №40 от 10.04.2006г), выданная Федеральным агенством связи. Для предприятий, ранее не поставляющих ОАО "Башинформсвязь" свои комплекты муфт, до проведения аукциона представить подробное описание предлагаемой продукции по всем типам муфт и, по возможности, образцы своей продукции. Наличие сертификатов по системе ССС.Гарантийный срок службы не менее 3 лет. | 65 | см.ниже | 16 | 48 | 1 |  | 425.7794 | 27675.661 | 23453.95 | г.Уфа .ул. Каспийская д.14 Иксанова Флюра Сагитовна сот .89053527779
|  | Термоусаживаемые муфты разветвительные на 3 направления ТУМ КС 50/3 |  | 33 |  | 19 | 10 | 4 |  | 490.703 | 16193.199 | 13723.05
|  | Термоусаживаемые муфты разветвительные на 3 направления ТУМ КС 100/3 |  | 38 |  | 12 | 10 | 2 | 14 | 734.9748 | 27929.0424 | 23668.68
4 | Термоусаживаемая муфта для монтажа многопарный кабелей типа ТППэп, ТППэпЗ манжетой | Термоусаживаемые муфты разветвительные на 2 направления ТУМ КС МН 50/2 | Муфта,содержит термоусаживаемую манжету с подклеивающем слоем, каркас из ламинированного картона со слоем алюминиевой фольги для экранирования сростка кабеля, и с возможностью заполнения сростка гидрофобным составом , экранная перемычка с контактными зажимами, механические соединители жил,разветвительный комплект, материал для чистки и обезжиривания оболочки кабеля, инструкция. Каждая муфта отдельно упакована, манжета промаркирована в соответствии с емкостью кабеля. Требования: На все типы муфт должна быть представлена декларация о соотвествии выполнения требований " Правил применения муфт для монтажа кабелей связи " (Приказ МИС РФ №40 от 10.04.2006г), выданная Федеральным агенством связи. Для предприятий, ранее не поставляющих ОАО "Башинформсвязь" свои комплекты муфт, до проведения аукциона представить подробное описание предлагаемой продукции по всем типам муфт и, по возможности, образцы своей продукции. Наличие сертификатов по системе ССС Гарантийный срок службы не менее 3 лет.. | 71 | см.ниже |  | 71 |  |  | 799.4972 | 56764.3012 | 48105.34 | г.Уфа .ул. Каспийская д.14 Иксанова Флюра Сагитовна сот .89053527779
|  | Термоусаживаемые муфты разветвительные на 2 направления ТУМ КС МН 200/2 | 4: 5; 7: 5; 10: 1324.7034; 11: 6623.517; 12: 5613.15
5 | Комплекты муфт для монтажных материалов для монтажа малопарных цифровых кабелей связи | Муфта ТУМ КС ТЦ 1 | Муфта представляет собой комплект термоусаживаемой трубки с внутренним подклеивающим слоем из термоплавкого материала для герметизации троса и кабеля.Внутри помещен каркас из ламинированного картона с нанесенным на него слоем алюминия,обеспечивает экранирование сростков кабеля.Сращивание осуществляется с помощью изолированных медных гильз.Для обеспечения непрерывности экрана используется провод с контактными зажимами.Муфта позволяет сращивать малопарные кабель 1х2,2х2,3х2,4х2.Каждая муфта отдельно упакована,промаркирована.Муфта эксплуатируется от минус 60 до плюс 70 градусов цельсия.Электрическое сопротивление 50ГОм Декларация о соответствии.Гарантийный срок службы не менее 3 лет. | 100 | см.ниже |  | 100 |  |  | 63.7672 | 6376.72 | 5404 | г.Уфа .ул. Каспийская д.14 Иксанова Флюра Сагитовна сот .89053527779
|  | Муфта ТУМ КС ТЦ 2 | 4: 90; 7: 90; 10: 72.7116; 11: 6544.044; 12: 5545.8
|  | Муфта ТУМ КС ТЦ 4 | 4: 20; 7: 20; 10: 128.7026; 11: 2574.052; 12: 2181.4
|  | Муфта ТУМ КС ТЦ 5 | 4: 150; 7: 150; 10: 61.3482; 11: 9202.23; 12: 7798.5
6 | Комплекты муфт для монтажа симметричных кабелей связи емкостью 1*4; | Муфта ТУМ КС 1М | Муфта представляет собой комплект термоусаживаемой трубки с внутренним подклеивающим слоем из термоплавкого материала для герметизации кабеля.Внутри помещен каркас из ламинированного картона,позволяющий закачать в муфту гидрофобный компаунд;гидрофобный компаунд;экранная сетка,роликовые пружины,медные соединительные гильзы,провод с контактными зажимами. Декларация о соответствии.Гарантийный срок службы не менее 3 лет. | 88 | см.ниже |  | 86 | 2 |  | 181.248 | 15949.824 | 13516.8 | г.Уфа .ул. Каспийская д.14 Иксанова Флюра Сагитовна сот .89053527779
7 | Муфты прямые для монтажа кабеля с водоблокирующими элементами ТШпПв,ТШтфПв с жилой 0,5 | Муфта ТУМ КС вб 10 | В конструкции кабеля пятипарные экранированные пучки, общий экран, водоблокирующие элементы в сердечнике. Комплектность: Отдельная упаковка на 1 муфту, содержащая термоусаживаемую трубку с подклеивающем слоем, каркас из ламинированного картона со слоем фольги для экранирования сростка сердечника, и с возможностью заполнения сростка гидрофобным составом , экранная перемычка с контактными зажимами, соединители жил, материал для чистки и обезжиривания оболочки кабеля, инструкция. Требования: На все типы муфт должна быть представлена декларация о соотвествии выполнения требований " Правил применения муфт для монтажа кабелей связи " (Приказ МИС РФ №40 от 10.04.2006г), выданная Федеральным агенством связи. Для предприятий, ранее не поставляющих ОАО "Башинформсвязь" свои комплекты муфт, до проведения аукциона представить подробное описание предлагаемой продукции по всем типам муфт и, по возможности, образцы своей продукции. Наличие сертификатов по системе ССС.Гарантийный срок службы не менее 3 лет. | 30 | см.ниже |  | 30 |  |  | 137.4464 | 4123.392 | 3494.4 | г.Уфа .ул. Каспийская д.14 Иксанова Флюра Сагитовна сот .89053527779
|  | Муфта ТУМ КС вб 20 | 4: 22; 7: 22; 10: 185.9562; 11: 4091.0364; 12: 3466.98
|  | Муфта ТУМ КС вб 30 | 4: 25; 7: 25; 10: 214.2526; 11: 5356.315; 12: 4539.25
|  | Муфта ТУМ КС вб 50 | 4: 15; 7: 15; 10: 342.377; 11: 5135.655; 12: 4352.25
8 | Термоусаживаемые муфты разветвительные на 2 направления для монтажа кабелей с водоблокирующими элементами | Муфта ТУМ КС вб 10 /2 | В конструкции кабеля пятипарные экранированные пучки, общий экран, водоблокирующие элементы в сердечнике. Комплектность: Отдельная упаковка на 1 муфту, содержащая термоусаживаемую трубку с подклеивающем слоем, каркас из ламинированного картона со слоем фольги для экранирования сростка сердечника, и с возможностью заполнения сростка гидрофобным составом , экранная перемычка с контактными зажимами, соединители жил,разветвительный комплект, материал для чистки и обезжиривания оболочки кабеля, инструкция. Требования: На все типы муфт должна быть представлена декларация о соотвествии выполнения требований " Правил применения муфт для монтажа кабелей связи " (Приказ МИС РФ №40 от 10.04.2006г), выданная Федеральным агенством связи. Для предприятий, ранее не поставляющих ОАО "Башинформсвязь" свои комплекты муфт, до проведения аукциона представить подробное описание предлагаемой продукции по всем типам муфт и, по возможности, образцы своей продукции. Наличие сертификатов по системе ССС.Гарантийный срок службы не менее 3 лет. | 34 | см.ниже |  | 16 | 18 |  | 224.0702 | 7618.3868 | 6456.26 | г.Уфа .ул. Каспийская д.14 Иксанова Флюра Сагитовна сот .89053527779
|  | Муфта ТУМ КС вб 20/2 | 4: 10; 7: 8; 8: 2; 10: 258.9746; 11: 2589.746; 12: 2194.7
|  | Муфта ТУМ КС вб 30/2 | 4: 3; 8: 3; 10: 287.2474; 11: 861.7422; 12: 730.29
|  | Муфта ТУМ КС вб 50/2 | 4: 1; 8: 1; 10: 409.283; 11: 409.283; 12: 346.85
9 | Термоусаживаемые муфты разветвительные на 3 направления для городских многопарных цифровых кабелей связи с медными жилами | Муфта ТУМ КС вб 50/3 | См выше то же плюс разветвительный комплект | 1 | см.ниже |  |  | 1 |  | 468.6606 | 468.6606 | 397.17 | г.Уфа .ул. Каспийская д.14 Иксанова Флюра Сагитовна сот .89053527779
10 | Комплекты для ремонта прямых и разветвительных муфт на кабелях ТПП, ТППэп, ТПППэпЗ , | Муфта ТУМ КС р 50 | Муфта,содержит термоусаживаемую манжету с подклеивающем слоем, каркас из ламинированного картона со слоем алюминиевой фольги для экранирования сростка кабеля, и с возможностью заполнения сростка гидрофобным составом , экранная перемычка с контактными зажимами, механические соединители жил,разветвительный комплект, материал для чистки и обезжиривания оболочки кабеля, инструкция. Каждая муфта отдельно упакована, манжета промаркирована в соответствии с емкостью кабеля. Требования: На все типы муфт должна быть представлена декларация о соотвествии выполнения требований " Правил применения муфт для монтажа кабелей связи " (Приказ МИС РФ №40 от 10.04.2006г), выданная Федеральным агенством связи. Для предприятий, ранее не поставляющих ОАО "Башинформсвязь" свои комплекты муфт, до проведения аукциона представить подробное описание предлагаемой продукции по всем типам муфт и, по возможности, образцы своей продукции. Наличие сертификатов по системе ССС.Гарантийный срок службы не менее 3 лет. | 15 | см.ниже |  |  | 15 |  | 698.324 | 10474.86 | 8877
|  | Муфта ТУМ КС р 50/3 | 4: 58; 7: 58; 10: 833.3042; 11: 48331.6436; 12: 40959.02
|  | Муфта ТУМ КС р 100 | 4: 15; 8: 15; 10: 787.8034; 11: 11817.051; 12: 10014.45
|  | Муфта ТУМ КС р 500 | 4: 30; 9: 30; 10: 1180; 11: 35400; 12: 30000
|  | Муфта ТУМ КС р 600 | 4: 43; 7: 20; 8: 23; 10: 1227.849; 11: 52797.507; 12: 44743.65
11 | Многопарный соединитель | КСМ 25 | Модуль на 25 пар сухой KSC 21-117 | 278 | см.ниже |  | 250 | 28 |  | 44.781 | 12449.118 | 10550.1 | г.Уфа .ул. Каспийская д.14 Иксанова Флюра Сагитовна сот .89053527779
12 | Зажим разветвлительный от 10 до 100 пар тип А | Зажим разветвлительный от 10 до 100 пар тип А | 3: Разветвительный зажим с термоплавким клеем; 4: 30; 8: 30; 10: 61.891; 11: 1856.73; 12: 1573.5
13 | Однопарный соединитель | КСО 2 | Одножильный соединитель KSC 21-115 | 9500 |  |  | 5100 | 4400 |  | 1.1682 | 11097.9 | 9405
[11 empty] | 2597384.173 | 2201173.028
Предельная стоимость лота составляет 2 597 384,2 руб. (с НДС) |  |  | 3: (без НДС 2201173,03 р )
Объем может быть изменен на 30% без изменения стоимости единицы
Требуемые сроки поставки: |  | Поставку продукции произвести до 25 мая 2013года по адресу г.Уфа .ул. Каспийская д.14 отв. Иксанова Флюра Сагитовна сот .89053527779
Транспортировка товара |  | Транспортировка Товара осуществляется железнодорожным и/или автомобильным транспортом, в объеме транзитной (вагонной) нормы или кратной транзитной (вагонной) норме, за счет Поставщика.
Особые условия |  | Поставщик обязан предоставлять вместе с Товаром следующие сопроводительные документы:
1) Паспорт;
2) Техническое описание поставляемого Товара;
3)Инструкция на русском языке;
4) Сертификат соответствия стандартам.
Контактное лицо для информации |  | Акназаров К.З. тел.: (347) 272-05-30; факс: (347) 250-37-72 Ахметзянова В.Ф 8(347) 250-07-63
Note on J6: Ахметзянова Венера Фанитовна: кол-во доп как 2ТУМ К устарела вместо этого ТУМ КС
Note on J7: Ахметзянова Венера Фанитовна: кол-во доп как 2ТУМ К устарела вместо этого ТУМ КС
Note on J8: Ахметзянова Венера Фанитовна: кол-во доп как 2ТУМ К устарела вместо этого ТУМ КС
Note on J9: Ахметзянова Венера Фанитовна: кол-во доп как 2ТУМ К устарела вместо этого ТУМ КС