## Лист1
Приложение 1.2
СПЕЦИФИКАЦИЯ
ЛОТ | Поставка муфт и комплектующих для монтажа медного кабеля
№ п.п. | Номенклатура | Наименование товара | Описание | Eд.изм |  |  |  | Предельная цена за единицу измерения без НДС, включая стоимость тары и доставку, рубли РФ | Сумма без НДС, включая стоимость тары и доставку, рубли РФ | Сумма в том числе НДС, включая стоимость тары и доставку, рубли РФ | Адрес поставки
[5 empty] | I-поставка (до 15 июня 2015г) | II-поставка (до 10 июля 2015г) | Итого
1 | 2 | 3 | 4 | 5 | 7 | 8 | 10 | 11 | 12 | 13 | 14
1 | 22547 | АРМОКАСТ | Растягивающийся стекловолоконный материал пропитанный специальным самополимеризующимся черным полиэтиленом, затвердевающим после контакта с водой. Применяется при монтаже компрессионных муфт, ремонтов муфт и оболочек кабелей. 1,5 м х 97 мм. | шт | 40 | 40 | 80 | 336.44 | 26915.2 | 31759.936 | г. Уфа, ул. Каспийская, д.14; Мухаметшина З.Р. 89018173671
2 | 5420 | ИЗОЛЕНТА ПВХ | Изолента представляет собой поливинилхлоридную пленку, изготовленную из ПВХ композиции, вальцево каландровым способом, с нанесенным на одну сторону клеевым слоем, и разрезанную на полосы шириной от 15 мм до 19 мм. | шт | 150 | 150 | 300 | 59.33 | 17799 | 21002.82 | г. Уфа, ул. Каспийская, д.14; Мухаметшина З.Р. 89018173671
3 | 37254 | ЛЕНТА EVT | Эластичная оберточная виниловая лента EVT, применяется для армирования пластиковой емкости и создания компрессии, направленной внутрь сростка кабеля. 101 мм х 30 м | шт | 70 | 70 | 140 | 422.04 | 59085.6 | 69721.008 | г. Уфа, ул. Каспийская, д.14; Мухаметшина З.Р. 89018173671
4 | 37253 | ЛЕНТА RST | Герметизирующая мастичная лента RST используется для герметизации стыков между оболочкой кабеля и корпусом муфты, а также предотвращения вытекания гидрофобного заполнителя на этапе заливки. 38мм*1,5 м | шт | 70 | 70 | 140 | 389.83 | 54576.2 | 64399.916 | г. Уфа, ул. Каспийская, д.14; Мухаметшина З.Р. 89018173671
5 | 37256 | ЛЕНТА VMT | Эластичная высокопрочная лента на виниловой основе. VMT применяется для герметизации стыков муфт и ремонта оболочек кабелей. 38 мм* 6 м | шт | 130 | 130 | 260 | 372.88 | 96948.8 | 114399.584 | г. Уфа, ул. Каспийская, д.14; Мухаметшина З.Р. 89018173671
6 | 37255 | ЛЕНТА VT | Всепогодная виниловая защитная лента VT используется в качестве защитного покрова для мастичной ленты RST. 19мм х 10,8м | шт | 50 | 50 | 100 | 74.58 | 7458 | 8800.44 | г. Уфа, ул. Каспийская, д.14; Мухаметшина З.Р. 89018173671
7 | 1182 | ЛЕНТА ТЕМФЛЕКС | изоляционная лента типа ТЕМФЛЕКС. | шт | 50 | 0 | 50 | 652.55 | 32627.5 | 38500.45 | г. Уфа, ул. Каспийская, д.14; Мухаметшина З.Р. 89018173671
8 | 35707 | МУФТА ТУМ-КC 1М или ТУМ-К 1М | Муфта для монтажа симметричных кабелей связи емкостью 1*4. Муфта представляет собой комплект термоусаживаемой трубки с внутренним подклеивающим слоем из термоплавкого материала для герметизации кабеля.Внутри помещен каркас из ламинированного картона,позволяющий закачать в муфту гидрофобный компаунд;гидрофобный компаунд;экранная сетка,роликовые пружины,медные соединительные гильзы,провод с контактными зажимами. Декларация о соответствии.Гарантийный срок службы не менее 3 лет. | шт | 80 | 80 | 160 | 262.72 | 42035.2 | 49601.536 | г. Уфа, ул. Каспийская, д.14; Мухаметшина З.Р. 89018173671
9 | 36008 | МУФТА ТУМ-КС 10 или ТУМ-К 10 | Термоусаживаемые муфты прямые для монтажа многопарных кабелей связи с медными жилами. Муфта,содержит термоусаживаемую трубку или термоусаживаемую манжету (начиная с 400 до 1200) с подклеивающем слоем, каркас из ламинированного картона со слоем алюминиевой фольги для экранирования сростка кабеля, и с возможностью заполнения сростка гидрофобным составом , экранная перемычка с контактными зажимами, механические соединители жил, материал для чистки и обезжиривания оболочки кабеля, инструкция. Каждая муфта отдельно упакована, трубка или манжета промаркирована в соответствии с емкостью кабеля. Требования: На все типы муфт должна быть представлена декларация о соотвествии выполнения требований " Правил применения муфт для монтажа кабелей связи " (Приказ МИС РФ №40 от 10.04.2006г), выданная Федеральным агенством связи. Для предприятий, ранее не поставляющих ОАО "Башинформсвязь" свои комплекты муфт, до проведения аукциона представить подробное описание предлагаемой продукции по всем типам муфт и, по возможности, образцы своей продукции. Наличие сертификатов по системе ССС.Гарантийный срок службы не менее 3 лет. | шт | 180 | 180 | 360 | 228.82 | 82375.2 | 97202.736 | г. Уфа, ул. Каспийская, д.14; Мухаметшина З.Р. 89018173671
10 | 36021 | МУФТА ТУМ-КС 100 или ТУМ-К 10 |  | шт | 60 | 40 | 100 | 652.55 | 65255 | 77000.9 | г. Уфа, ул. Каспийская, д.14; Мухаметшина З.Р. 89018173671
11 | 36007 | МУФТА ТУМ-КС 20 или ТУМ-К 20 |  | шт | 180 | 150 | 330 | 283.9 | 93687 | 110550.66 | г. Уфа, ул. Каспийская, д.14; Мухаметшина З.Р. 89018173671
12 | 36005 | МУФТА ТУМ-КС 200 или ТУМ-К 20 |  | шт | 6 | 6 | 12 | 983.06 | 11796.72 | 13920.1296 | г. Уфа, ул. Каспийская, д.14; Мухаметшина З.Р. 89018173671
13 | 36006 | МУФТА ТУМ-КС 30 или ТУМ-К 30 |  | шт | 130 | 130 | 260 | 330.51 | 85932.6 | 101400.468 | г. Уфа, ул. Каспийская, д.14; Мухаметшина З.Р. 89018173671
14 | 36317 | МУФТА ТУМ-КС 300 или ТУМ-К 300 |  | шт | 5 | 0 | 5 | 1394.07 | 6970.35 | 8225.013 | г. Уфа, ул. Каспийская, д.14; Мухаметшина З.Р. 89018173671
15 | 36316 | МУФТА ТУМ-КС 400 или ТУМ-К 400 |  | шт | 0 | 0 | 0 | 3974.07 | 0 | 0 | г. Уфа, ул. Каспийская, д.14; Мухаметшина З.Р. 89018173671
16 | 36003 | МУФТА ТУМ-КС 50 или ТУМ-К 50 |  | шт | 80 | 80 | 160 | 449.16 | 71865.6 | 84801.408 | г. Уфа, ул. Каспийская, д.14; Мухаметшина З.Р. 89018173671
17 | 36315 | МУФТА ТУМ-КС 500 или ТУМ-К 500 |  | шт | 0 | 2 | 2 | 4237.29 | 8474.58 | 10000.0044 | г. Уфа, ул. Каспийская, д.14; Мухаметшина З.Р. 89018173671
18 | 36660 | МУФТА ТУМ-КС 600 или ТУМ-К 600 |  | шт | 4 | 0 | 4 | 4576.28 | 18305.12 | 21600.0416 | г. Уфа, ул. Каспийская, д.14; Мухаметшина З.Р. 89018173671
19 | 39194 | МУФТА ТУМ-КС 100/2 или ТУМ-К 100/2 | Термоусаживаемые муфты разветвительные на 2 направления для монтажа многопарных кабелей связи с медными жилами. Муфта,содержит термоусаживаемую трубку или термоусаживаемую манжету (начиная с 400 до 1200) с подклеивающем слоем, каркас из ламинированного картона со слоем алюминиевой фольги для экранирования сростка кабеля, и с возможностью заполнения сростка гидрофобным составом , экранная перемычка с контактными зажимами, механические соединители жил,разветвительный комплект, материал для чистки и обезжиривания оболочки кабеля, инструкция. Каждая муфта отдельно упакована, трубка или манжета промаркирована в соответствии с емкостью кабеля. Требования: На все типы муфт должна быть представлена декларация о соотвествии выполнения требований " Правил применения муфт для монтажа кабелей связи " (Приказ МИС РФ №40 от 10.04.2006г), выданная Федеральным агенством связи. Для предприятий, ранее не поставляющих ОАО "Башинформсвязь" свои комплекты муфт, до проведения аукциона представить подробное описание предлагаемой продукции по всем типам муфт и, по возможности, образцы своей продукции. Наличие сертификатов по системе ССС.Гарантийный срок службы не менее 3 лет . | шт | 40 | 30 | 70 | 926.28 | 64839.6 | 76510.728 | г. Уфа, ул. Каспийская, д.14; Мухаметшина З.Р. 89018173671
20 | 36004 | МУФТА ТУМ-КС 20/2 или ТУМ-К 20/2 |  | шт | 180 | 180 | 360 | 527.97 | 190069.2 | 224281.656 | г. Уфа, ул. Каспийская, д.14; Мухаметшина З.Р. 89018173671
21 | 40326 | МУФТА ТУМ-КС 200/2 или ТУМ-К 200/2 |  | шт | 6 | 6 | 12 | 1329.67 | 15956.04 | 18828.1272 | г. Уфа, ул. Каспийская, д.14; Мухаметшина З.Р. 89018173671
22 | 39192 | МУФТА ТУМ-КС 30/2 или ТУМ-К 30/2 |  | шт | 100 | 100 | 200 | 576.28 | 115256 | 136002.08 | г. Уфа, ул. Каспийская, д.14; Мухаметшина З.Р. 89018173671
23 | 39193 | МУФТА ТУМ-КС 50/2 или ТУМ-К 50/2 |  | шт | 80 | 80 | 160 | 703.39 | 112542.4 | 132800.032 | г. Уфа, ул. Каспийская, д.14; Мухаметшина З.Р. 89018173671
24 | 39197 | МУФТА ТУМ-КС 100/3 или ТУМ-К 100/3 | Термоусаживаемые муфты разветвительные на 3 направления для монтажа многопарных кабелей связи с медными жилами. Муфта,содержит термоусаживаемую трубку или термоусаживаемую манжету (начиная с 400 до 1200) с подклеивающем слоем, каркас из ламинированного картона со слоем алюминиевой фольги для экранирования сростка кабеля, и с возможностью заполнения сростка гидрофобным составом , экранная перемычка с контактными зажимами, механические соединители жил,разветвительный комплект, материал для чистки и обезжиривания оболочки кабеля, инструкция. Каждая муфта отдельно упакована, трубка или манжета промаркирована в соответствии с емкостью кабеля. Требования: На все типы муфт должна быть представлена декларация о соотвествии выполнения требований " Правил применения муфт для монтажа кабелей связи " (Приказ МИС РФ №40 от 10.04.2006г), выданная Федеральным агенством связи. Для предприятий, ранее не поставляющих ОАО "Башинформсвязь" свои комплекты муфт, до проведения аукциона представить подробное описание предлагаемой продукции по всем типам муфт и, по возможности, образцы своей продукции. Наличие сертификатов по системе ССС.Гарантийный срок службы не менее 3 лет. | шт | 15 | 15 | 30 | 1175.43 | 35262.9 | 41610.222 | г. Уфа, ул. Каспийская, д.14; Мухаметшина З.Р. 89018173671
25 | 39195 | МУФТА ТУМ-КС 30/3 или ТУМ-К 30/3 |  | шт | 30 | 30 | 60 | 807.63 | 48457.8 | 57180.204 | г. Уфа, ул. Каспийская, д.14; Мухаметшина З.Р. 89018173671
26 | 39196 | МУФТА ТУМ-КС 50/3 или ТУМ-К 50/3 |  | шт | 40 | 40 | 80 | 953.39 | 76271.2 | 90000.016 | г. Уфа, ул. Каспийская, д.14; Мухаметшина З.Р. 89018173671
27 | 36663 | МУФТА ТУМ-КС Р 100/2 или ТУМ-К Р 100/2 | Комплекты для ремонта прямых и разветвительных муфт на кабелях связи с медными жилами. уфта,содержит термоусаживаемую манжету с подклеивающем слоем, каркас из ламинированного картона со слоем алюминиевой фольги для экранирования сростка кабеля, и с возможностью заполнения сростка гидрофобным составом , экранная перемычка с контактными зажимами, механические соединители жил,разветвительный комплект, материал для чистки и обезжиривания оболочки кабеля, инструкция. Каждая муфта отдельно упакована, манжета промаркирована в соответствии с емкостью кабеля. Требования: На все типы муфт должна быть представлена декларация о соотвествии выполнения требований " Правил применения муфт для монтажа кабелей связи " (Приказ МИС РФ №40 от 10.04.2006г), выданная Федеральным агенством связи. Для предприятий, ранее не поставляющих ОАО "Башинформсвязь" свои комплекты муфт, до проведения аукциона представить подробное описание предлагаемой продукции по всем типам муфт и, по возможности, образцы своей продукции. Наличие сертификатов по системе ССС.Гарантийный срок службы не менее 3 лет. | шт | 25 | 25 | 50 | 1932.21 | 96610.5 | 114000.39 | г. Уфа, ул. Каспийская, д.14; Мухаметшина З.Р. 89018173671
28 | 36662 | МУФТА ТУМ-КС Р 100/3 или ТУМ-К Р 100/3 |  | шт | 5 | 5 | 10 | 2093.23 | 20932.3 | 24700.114 | г. Уфа, ул. Каспийская, д.14; Мухаметшина З.Р. 89018173671
29 | 36973 | МУФТА ТУМ-КС Р 500 или ТУМ-К Р 500 |  | шт | 2 | 0 | 2 | 3542.38 | 7084.76 | 8360.0168 | г. Уфа, ул. Каспийская, д.14; Мухаметшина З.Р. 89018173671
30 | 36978 | МУФТА ТУМ-КС Р 500/3 или ТУМ-К Р 500/3 |  | шт | 0 | 2 | 2 | 4147.46 | 8294.92 | 9788.0056 | г. Уфа, ул. Каспийская, д.14; Мухаметшина З.Р. 89018173671
31 | 36972 | МУФТА ТУМ-КС Р 600 или ТУМ-К Р 600 |  | шт | 0 | 4 | 4 | 3711.87 | 14847.48 | 17520.0264 | г. Уфа, ул. Каспийская, д.14; Мухаметшина З.Р. 89018173671
32 | 40458 | МУФТА ТУМ-КС Р 50 или ТУМ-К Р 50 |  | шт | 50 | 50 | 100 | 1495.77 | 149577 | 176500.86 | г. Уфа, ул. Каспийская, д.14; Мухаметшина З.Р. 89018173671
33 | 40350 | МУФТА ТУМ-КС Р 50/3 или ТУМ-К Р 50/3 |  | шт | 10 | 10 | 20 | 1932.21 | 38644.2 | 45600.156 | г. Уфа, ул. Каспийская, д.14; Мухаметшина З.Р. 89018173671
34 | 33965 | СОЕДИНИТЕЛЬ ТИПА СКОТЧЛОК UY-2 | кабельный соединитель однопарный с гелевым наполнением. | шт | 15000 | 15000 | 30000 | 2.12 | 63600 | 75048 | г. Уфа, ул. Каспийская, д.14; Мухаметшина З.Р. 89018173671
35 | 37754 | ТРУБКА ТУТ 33/8-1500 | Трубка ТУТ предназначена для герметизации муфт, восстановления защитных покровов кабелей связи, ремонта пластмассовых оболочек кабелей и т.п. Трубка имеет на внутренней поверхности легкоплавкий подклеивающий слой. Технические характеристики: внутренний диаметр до усадки 33 мм., внутренний диаметр после усадки 8мм. Горючесть- без подавления горения.Относительное удлинение при разрыве- не менее 200%. Радиальная усадка - не менее 50%. Температура усадки - 90-120°С. Температурный диапазонв режиме эксплуатации - от -55 до+105°С.Прочность на растяжение - не менее 10 Mпа .Электрическая прочность - не менее 20 кВ/мм.Рабочее напряжение - до 1 кВ .Удельное электрическое сопротивление 1014 Ом/см . Длина трубки - 1500 мм. | м | 40 | 0 | 40 | 230.51 | 9220.4 | 10880.072 | г. Уфа, ул. Каспийская, д.14; Мухаметшина З.Р. 89018173671
36 | 37422 | ТРУБКА ТЕРМОУСАЖИВАЕМАЯ 10/5 | Трубка ТУТ предназначена для герметизации муфт, восстановления защитных покровов кабелей связи, ремонта пластмассовых оболочек кабелей и т.п. Трубка имеет на внутренней поверхности легкоплавкий подклеивающий слой. Технические характеристики: внутренний диаметр до усадки 10 мм., внутренний диаметр после усадки 5мм. Горючесть- без подавления горения.Относительное удлинение при разрыве- не менее 200%. Радиальная усадка - не менее 50%. Температура усадки - 90-120°С. Температурный диапазонв режиме эксплуатации - от -55 до+105°С.Прочность на растяжение - не менее 10 Mпа .Электрическая прочность - не менее 20 кВ/мм.Рабочее напряжение - до 1 кВ .Удельное электрическое сопротивление 1014 Ом/см . Длина трубки - 1000 мм. | м | 500 | 0 | 500 | 15.68 | 7840 | 9251.2 | г. Уфа, ул. Каспийская, д.14; Мухаметшина З.Р. 89018173671
37 | 16740 | ТРУБКА ТЕРМОУСАЖИВАЕМАЯ 20/10 | Трубка ТУТ предназначена для герметизации муфт, восстановления защитных покровов кабелей связи, ремонта пластмассовых оболочек кабелей и т.п. Трубка имеет на внутренней поверхности легкоплавкий подклеивающий слой. Технические характеристики: внутренний диаметр до усадки 20 мм., внутренний диаметр после усадки 10мм. Горючесть- без подавления горения.Относительное удлинение при разрыве- не менее 200%. Радиальная усадка - не менее 50%. Температура усадки - 90-120°С. Температурный диапазонв режиме эксплуатации - от -55 до+105°С.Прочность на растяжение - не менее 10 Mпа .Электрическая прочность - не менее 20 кВ/мм.Рабочее напряжение - до 1 кВ .Удельное электрическое сопротивление 1014 Ом/см . Длина трубки - 1000 мм. | ПОГ.М | 120 | 0 | 120 | 40.68 | 4881.6 | 5760.288 | г. Уфа, ул. Каспийская, д.14; Мухаметшина З.Р. 89018173671
38 | 40375 | Модуль на 25 пар | 25- парный модульный соединитель без заполнителя. Предназначен для сращивания 25 пар медных жил диаметром от 0,32 до 0,7 мм с любым типом изоляции (полиэтиленовая, бумажная, бумагомассовая). | шт | 40 | 40 | 80 | 74.58 | 5966.4 | 7040.352 | г. Уфа, ул. Каспийская, д.14; Мухаметшина З.Р. 89018173671
39 | 16733 | ТРУБКА ТЕРМОУСАЖИВАЕМАЯ 40/20 | Трубка ТУТ предназначена для герметизации муфт, восстановления защитных покровов кабелей связи, ремонта пластмассовых оболочек кабелей и т.п. Трубка имеет на внутренней поверхности легкоплавкий подклеивающий слой. Технические характеристики: внутренний диаметр до усадки 40 мм., внутренний диаметр после усадки 20мм. Горючесть- без подавления горения.Относительное удлинение при разрыве- не менее 200%. Радиальная усадка - не менее 50%. Температура усадки - 90-120°С. Температурный диапазонв режиме эксплуатации - от -55 до+105°С.Прочность на растяжение - не менее 10 Mпа .Электрическая прочность - не менее 20 кВ/мм.Рабочее напряжение - до 1 кВ .Удельное электрическое сопротивление 1014 Ом/см . Длина трубки - 1000 мм. | ПОГ.М | 100 | 100 | 200 | 101.7 | 20340 | 24001.2 | г. Уфа, ул. Каспийская, д.14; Мухаметшина З.Р. 89018173671
40 | 42226 | ТРУБКА ТЕРМОУСАЖИВАЕМАЯ 22/11 | Трубка ТУТ предназначена для герметизации муфт, восстановления защитных покровов кабелей связи, ремонта пластмассовых оболочек кабелей и т.п. Трубка имеет на внутренней поверхности легкоплавкий подклеивающий слой. Технические характеристики: внутренний диаметр до усадки 22 мм., внутренний диаметр после усадки 11мм. Горючесть- без подавления горения.Относительное удлинение при разрыве- не менее 200%. Радиальная усадка - не менее 50%. Температура усадки - 90-120°С. Температурный диапазонв режиме эксплуатации - от -55 до+105°С.Прочность на растяжение - не менее 10 Mпа .Электрическая прочность - не менее 20 кВ/мм.Рабочее напряжение - до 1 кВ .Удельное электрическое сопротивление 1014 Ом/см . Длина трубки - 1000 мм. | ПОГ.М | 50 | 50 | 100 | 96.62 | 9662 | 11401.16 | г. Уфа, ул. Каспийская, д.14; Мухаметшина З.Р. 89018173671
41 | 42227 | ТРУБКА ТЕРМОУСАЖИВАЕМАЯ 50/30 | Трубка ТУТ предназначена для герметизации муфт, восстановления защитных покровов кабелей связи, ремонта пластмассовых оболочек кабелей и т.п. Трубка имеет на внутренней поверхности легкоплавкий подклеивающий слой. Технические характеристики: внутренний диаметр до усадки 50 мм., внутренний диаметр после усадки 30мм. Горючесть- без подавления горения.Относительное удлинение при разрыве- не менее 200%. Радиальная усадка - не менее 50%. Температура усадки - 90-120°С. Температурный диапазонв режиме эксплуатации - от -55 до+105°С.Прочность на растяжение - не менее 10 Mпа .Электрическая прочность - не менее 20 кВ/мм.Рабочее напряжение - до 1 кВ .Удельное электрическое сопротивление 1014 Ом/см . Длина трубки - 1000 мм. | ПОГ.М | 50 | 50 | 100 | 338.14 | 33814 | 39900.52 | г. Уфа, ул. Каспийская, д.14; Мухаметшина З.Р. 89018173671
[9 empty] | 1932078.37 | 2279852.4766
[9 empty] | В т.ч. НДС | 347774.1066
Предельная сумма лота составляет: 2 279 852,48 руб. с НДС.
Объем может быть изменен на 30% без изменения стоимости единицы
Требуемые сроки поставки: |  |  | I) до 15 июня 2015; II) до 10 июля 2015
Транспортировка товара: |  |  | Транспортировка товара осуществляется железнодорожным и/или автомобильным транспортом, в объеме транзитной (вагонной) нормы или кратной транзитной (вагонной) норме за счет Поставщика.
Особые условия |  |  | 1 Паспорт изделия
2 Сертификаты качества
Гарантийные обязательства |  |  | не менее 12 месяцев
Инициатор закупки: |  |  | Шиц Д.В. Тел. /347/ 221-55-97 эл. почта: d.shic@bashtel.ru
Контактное лицо по тех. Вопросам |  |  | Мухамадеев Алексей Викторович тел. /347/ 221-55-87, 8-917-342-21-83 эл.почта: muhamadeevav@mail.ru
Исполнитель:
Мустафин Ильдар Загирович
тел. | +7(347)2215779
эл.почта | i.mustafin@bashtel.ru

## XLR_NoRangeSheet (hidden)
4.2, Developer (build 122-D7) | #NAME?
Query2 | 8048 | г.Уфа | 4925 | Поставка муфт медного кабеля (ТУМКС, ТУТ) | , тел. , эл.почта: | Поставка муфт медного кабеля (ТУМКС, ТУТ) | 31.12.2015 | Шушпанникова Елена Викторовна | (347)221-57-56 | 246342 | Отдел организации эксплуатации систем коммутации и сетей доступа | 0 | Приложение 1.1