## Лист1
Приложение 1.1
СПЕЦИФИКАЦИЯ
ЛОТ | Поставка муфт медного кабеля |  |  | Отдел капитального строительства (ОКС)
№ п.п. | Номенклатура | Наименование товара | Производитель | Описание | Eд.изм | Количество |  |  |  |  | Предельная цена за единицу измерения без НДС, включая стоимость тары и доставку, рубли РФ | Сумма без НДС, включая стоимость тары и доставку, рубли РФ | Сумма в том числе НДС, включая стоимость тары и доставку, рубли РФ | Адрес поставки
[6 empty] | I кв. | II кв. | III кв. | IV кв. | Итого
1 | 2 | 3 | 4 | 5 | 6 | 7 | 8 | 9 | 10 | 11 | 12 | 13 | 14 | 15
1 | 28523 | ИЗОЛЕНТА КРАСНАЯ |  | Лента изоляционная | шт | 0 | 520 | 0 | 0 | 520 | 59.33 | 30851.6 | 36404.888 | кол-во: 20; г.Бирск, ул. Бурновская, д.10; Выдрин Ю.А. 89173483781; кол-во: 500; г. Туймазы, ул. Гафурова, д.60; Николаичев А.П. 89018173670
2 | 5420 | ИЗОЛЕНТА ПВХ |  | Изолента представляет собой поливинилхлоридную пленку, изготовленную из ПВХ композиции, вальцево каландровым способом, с нанесенным на одну сторону клеевым слоем, и разрезанную на полосы шириной от 15 мм до 19 мм. | шт | 0 | 902 | 110 | 150 | 1162 | 59.33 | 68941.46 | 81350.9228 | кол-во: 20; г.Бирск, ул. Бурновская, д.10; Выдрин Ю.А. 89173483781; кол-во: 500; г. Туймазы, ул. Гафурова, д.60; Николаичев А.П. 89018173670; кол-во: 642; г. Уфа, ул. Каспийская, д.14; Мухаметшина З.Р. 89018173671
3 | 5325 | ИЗОЛЕНТА СИНЯЯ |  | Лента изоляционная | шт | 0 | 500 | 0 | 0 | 500 | 59.33 | 29665 | 35004.7 | кол-во: 500; г. Туймазы, ул. Гафурова, д.60; Николаичев А.П. 89018173670
4 | 37254 | ЛЕНТА EVT |  | Эластичная оберточная виниловая лента EVT, применяется для армирования пластиковой емкости и создания компрессии, направленной внутрь сростка кабеля. 101 мм х 30 м | шт | 0 | 3 | 0 | 0 | 3 | 422.04 | 1266.12 | 1494.0216 | кол-во: 3; г. Стерлитамак, ул. Коммунистическая, д.30; Секварова С.В. 89656487022
5 | 37253 | ЛЕНТА RST |  | Герметизирующая мастичная лента RST используется для герметизации стыков между оболочкой кабеля и корпусом муфты, а также предотвращения вытекания гидрофобного заполнителя на этапе заливки. 38мм*1,5 м | шт | 0 | 800 | 400 | 500 | 1700 | 389.83 | 662711 | 781998.98 | кол-во: 1700; г. Уфа, ул. Каспийская, д.14; Мухаметшина З.Р. 89018173671
6 | 37255 | ЛЕНТА VT |  | Всепогодная виниловая защитная лента VT используется в качестве защитного покрова для мастичной ленты RST. 19мм х 10,8м | шт | 0 | 200 | 0 | 0 | 200 | 74.58 | 14916 | 17600.88 | кол-во: 100; г. Туймазы, ул. Гафурова, д.60; Николаичев А.П. 89018173670; кол-во: 100; г. Уфа, ул. Каспийская, д.14; Мухаметшина З.Р. 89018173671
7 | 38518 | ЛЕНТА ЛВ-1 19*0,22*10,8М |  | изоляционная лента типа ЛВ-1 19*0,22*10,8М | шт | 0 | 1150 | 540 | 641 | 2331 | 372.88 | 869183.28 | 1025636.2704 | кол-во: 2331; г. Уфа, ул. Каспийская, д.14; Мухаметшина З.Р. 89018173671
8 | 1182 | ЛЕНТА ТЕМФЛЕКС |  | изоляционная лента типа ТЕМФЛЕКС | шт | 0 | 235 | 100 | 125 | 460 | 652.55 | 300173 | 354204.14 | кол-во: 460; г. Уфа, ул. Каспийская, д.14; Мухаметшина З.Р. 89018173671
9 | 36008 | МУФТА ТУМ-КС 10 или ТУМ-К 10 |  | Термоусаживаемые муфты прямые для монтажа многопарных кабелей связи с медными жилами. Муфта,содержит термоусаживаемую трубку или термоусаживаемую манжету (начиная с 400 до 1200) с подклеивающем слоем, каркас из ламинированного картона со слоем алюминиевой фольги для экранирования сростка кабеля, и с возможностью заполнения сростка гидрофобным составом , экранная перемычка с контактными зажимами, механические соединители жил, материал для чистки и обезжиривания оболочки кабеля, инструкция. Каждая муфта отдельно упакована, трубка или манжета промаркирована в соответствии с емкостью кабеля. Требования: На все типы муфт должна быть представлена декларация о соотвествии выполнения требований " Правил применения муфт для монтажа кабелей связи " (Приказ МИС РФ №40 от 10.04.2006г), выданная Федеральным агенством связи. Для предприятий, ранее не поставляющих ОАО "Башинформсвязь" свои комплекты муфт, до проведения аукциона представить подробное описание предлагаемой продукции по всем типам муфт и, по возможности, образцы своей продукции. Наличие сертификатов по системе ССС.Гарантийный срок службы не менее 3 лет. | шт | 0 | 77 | 4 | 0 | 81 | 228.82 | 18534.42 | 21870.6156 | кол-во: 15; г. Белорецк, ул.Ленина, д.41; Кузнецов Д.Н. 89051808865; кол-во: 4; г.Бирск, ул. Бурновская, д.10; Выдрин Ю.А. 89173483781; кол-во: 14; г. Мелеуз, ул. Воровского, д.2; Киреева В.Р. 89371692391; кол-во: 6; с. Месягутово, ул. Коммунистическкая, д.24; Фазылов В.С. 89063756161; кол-во: 24; г. Стерлитамак, ул. Коммунистическая, д.30; Секварова С.В. 89656487022; кол-во: 17; г. Туймазы, ул. Гафурова, д.60; Николаичев А.П. 89018173670; кол-во: 1; г. Уфа, ул. Каспийская, д.14; Мухаметшина З.Р.9018173671
10 | 36021 | МУФТА ТУМ-КС 100 или ТУМ-К 100 |  |  | шт | 0 | 8 | 0 | 0 | 8 | 652.55 | 5220.4 | 6160.072 | кол-во: 4; г. Белорецк, ул.Ленина, д.41; Кузнецов Д.Н. 89051808865; кол-во: 4; г. Уфа, ул. Каспийская, д.14; Мухаметшина З.Р. 89018173671
11 | 39194 | МУФТА ТУМ-КС 100/2 или ТУМ-К 100/2 |  | Термоусаживаемые муфты разветвительные на 2 направления для монтажа многопарных кабелей связи с медными жилами. Муфта,содержит термоусаживаемую трубку или термоусаживаемую манжету (начиная с 400 до 1200) с подклеивающем слоем, каркас из ламинированного картона со слоем алюминиевой фольги для экранирования сростка кабеля, и с возможностью заполнения сростка гидрофобным составом , экранная перемычка с контактными зажимами, механические соединители жил,разветвительный комплект, материал для чистки и обезжиривания оболочки кабеля, инструкция. Каждая муфта отдельно упакована, трубка или манжета промаркирована в соответствии с емкостью кабеля. Требования: На все типы муфт должна быть представлена декларация о соотвествии выполнения требований " Правил применения муфт для монтажа кабелей связи " (Приказ МИС РФ №40 от 10.04.2006г), выданная Федеральным агенством связи. Для предприятий, ранее не поставляющих ОАО "Башинформсвязь" свои комплекты муфт, до проведения аукциона представить подробное описание предлагаемой продукции по всем типам муфт и, по возможности, образцы своей продукции. Наличие сертификатов по системе ССС.Гарантийный срок службы не менее 3 лет . | шт | 0 | 19 | 2 | 0 | 21 | 926.28 | 19451.88 | 22953.2184 | кол-во: 1; г. Белорецк, ул.Ленина, д.41; Кузнецов Д.Н. 89051808865; кол-во: 1; г. Мелеуз, ул. Воровского, д.2; Киреева В.Р. 89371692391; кол-во: 4; г. Сибай, ул. Индустриальное шоссе, д.2; Устьянцева Л.А. 89279417186; кол-во: 7; г. Туймазы, ул. Гафуррова, д.60; Николаичев А.П. 89018173670; кол-во: 8; г. Уфа, ул. Каспийская, д.14; Мухаметшина З.Р. 89018173671
12 | 36007 | МУФТА ТУМ-КС 20 или ТУМ-К 20 |  | Термоусаживаемые муфты прямые для монтажа многопарных кабелей связи с медными жилами. Муфта,содержит термоусаживаемую трубку или термоусаживаемую манжету (начиная с 400 до 1200) с подклеивающем слоем, каркас из ламинированного картона со слоем алюминиевой фольги для экранирования сростка кабеля, и с возможностью заполнения сростка гидрофобным составом , экранная перемычка с контактными зажимами, механические соединители жил, материал для чистки и обезжиривания оболочки кабеля, инструкция. Каждая муфта отдельно упакована, трубка или манжета промаркирована в соответствии с емкостью кабеля. Требования: На все типы муфт должна быть представлена декларация о соотвествии выполнения требований " Правил применения муфт для монтажа кабелей связи " (Приказ МИС РФ №40 от 10.04.2006г), выданная Федеральным агенством связи. Для предприятий, ранее не поставляющих ОАО "Башинформсвязь" свои комплекты муфт, до проведения аукциона представить подробное описание предлагаемой продукции по всем типам муфт и, по возможности, образцы своей продукции. Наличие сертификатов по системе ССС.Гарантийный срок службы не менее 3 лет. | шт | 0 | 37 | 4 | 0 | 41 | 283.9 | 11639.9 | 13735.082 | кол-во: 17; г. Белорецк, ул.Ленина, д.41; Кузнецов Д.Н. 89051808865; кол-во: 2; г.Бирск, ул. Бурновская, д.10; Выдрин Ю.А. 89173483781; кол-во: 13; г. Стерлитамак, ул. Коммунистическая, д.30; Секварова С.В. 89656487022; кол-во: 9; г. Туймазы, ул. Гаффурова, д.60; Николаичев А.П. 89018173670
13 | 36004 | МУФТА ТУМ-КС 20/2 или ТУМ-К 20/2 |  | Термоусаживаемые муфты разветвительные на 2 направления для монтажа многопарных кабелей связи с медными жилами. Муфта,содержит термоусаживаемую трубку или термоусаживаемую манжету (начиная с 400 до 1200) с подклеивающем слоем, каркас из ламинированного картона со слоем алюминиевой фольги для экранирования сростка кабеля, и с возможностью заполнения сростка гидрофобным составом , экранная перемычка с контактными зажимами, механические соединители жил,разветвительный комплект, материал для чистки и обезжиривания оболочки кабеля, инструкция. Каждая муфта отдельно упакована, трубка или манжета промаркирована в соответствии с емкостью кабеля. Требования: На все типы муфт должна быть представлена декларация о соотвествии выполнения требований " Правил применения муфт для монтажа кабелей связи " (Приказ МИС РФ №40 от 10.04.2006г), выданная Федеральным агенством связи. Для предприятий, ранее не поставляющих ОАО "Башинформсвязь" свои комплекты муфт, до проведения аукциона представить подробное описание предлагаемой продукции по всем типам муфт и, по возможности, образцы своей продукции. Наличие сертификатов по системе ССС.Гарантийный срок службы не менее 3 лет . | шт | 0 | 146 | 13 | 0 | 159 | 527.97 | 83947.23 | 99057.7314 | кол-во: 3; г. Белорецк, ул.Ленина, д.41; Кузнецов Д.Н. 89051808865; кол-во: 41; г.Бирск, ул. Бурновская, д.10; Выдрин Ю.А. 89173483781; кол-во: 18; г. Мелеуз, ул. Воровского, д.2; Киреева В.Р. 89371692391; кол-во: 18; г. Сибай, ул. Индустриальное шосссе, д.2; Устьянцева Л.А. 89279417186; кол-во: 45; г. Туймазы, ул. Гафурова, д.60; Николаичев А.П. 89018173670; кол-во: 34; г. Уфа, ул. Каспийская, д.14; Мухаметшина З.Р. 89018173671
14 | 36006 | МУФТА ТУМ-КС 30 или ТУМ-К 30 |  | Термоусаживаемые муфты прямые для монтажа многопарных кабелей связи с медными жилами. Муфта,содержит термоусаживаемую трубку или термоусаживаемую манжету (начиная с 400 до 1200) с подклеивающем слоем, каркас из ламинированного картона со слоем алюминиевой фольги для экранирования сростка кабеля, и с возможностью заполнения сростка гидрофобным составом , экранная перемычка с контактными зажимами, механические соединители жил, материал для чистки и обезжиривания оболочки кабеля, инструкция. Каждая муфта отдельно упакована, трубка или манжета промаркирована в соответствии с емкостью кабеля. Требования: На все типы муфт должна быть представлена декларация о соотвествии выполнения требований " Правил применения муфт для монтажа кабелей связи " (Приказ МИС РФ №40 от 10.04.2006г), выданная Федеральным агенством связи. Для предприятий, ранее не поставляющих ОАО "Башинформсвязь" свои комплекты муфт, до проведения аукциона представить подробное описание предлагаемой продукции по всем типам муфт и, по возможности, образцы своей продукции. Наличие сертификатов по системе ССС.Гарантийный срок службы не менее 3 лет. | шт | 0 | 51 | 4 | 0 | 55 | 330.51 | 18178.05 | 21450.099 | кол-во: 14; г. Белорецк, ул.Ленина, д.41; Кузнецов Д.Н. 89051808865; кол-во: 24; с. Месягутово, ул. Коммунистическая, д.24; Фазылов В.С. 89063756161; кол-во: 8; г. Стерлитамак, ул. Коммунистическая, д.30; Секварова С.В. 89656487022; кол-во: 9; г. Туйймазы, ул. Гафурова, д.60; Николаичев А.П. 89018173670
15 | 39192 | МУФТА ТУМ-КС 30/2 или ТУМ-К 30/2 |  | Термоусаживаемые муфты разветвительные на 2 направления для монтажа многопарных кабелей связи с медными жилами. Муфта,содержит термоусаживаемую трубку или термоусаживаемую манжету (начиная с 400 до 1200) с подклеивающем слоем, каркас из ламинированного картона со слоем алюминиевой фольги для экранирования сростка кабеля, и с возможностью заполнения сростка гидрофобным составом , экранная перемычка с контактными зажимами, механические соединители жил,разветвительный комплект, материал для чистки и обезжиривания оболочки кабеля, инструкция. Каждая муфта отдельно упакована, трубка или манжета промаркирована в соответствии с емкостью кабеля. Требования: На все типы муфт должна быть представлена декларация о соотвествии выполнения требований " Правил применения муфт для монтажа кабелей связи " (Приказ МИС РФ №40 от 10.04.2006г), выданная Федеральным агенством связи. Для предприятий, ранее не поставляющих ОАО "Башинформсвязь" свои комплекты муфт, до проведения аукциона представить подробное описание предлагаемой продукции по всем типам муфт и, по возможности, образцы своей продукции. Наличие сертификатов по системе ССС.Гарантийный срок службы не менее 3 лет . | шт | 0 | 112 | 10 | 0 | 122 | 576.28 | 70306.16 | 82961.2688 | кол-во: 3; г. Белорецк, ул.Ленина, д.41; Кузнецов Д.Н. 89051808865; кол-во: 40; г.Бирск, ул. Бурновская, д.10; Выдрин Ю.А. 89173483781; кол-во: 12; г. Мелеуз, ул. Воровского, д.2; Киреева В.Р. 89371692391; кол-во: 12; г. Сибай, ул. Индустриальное шосссе, д.2; Устьянцева Л.А. 89279417186; кол-во: 3; г. Стерлитамак, ул. Коммунистическая, д.30; Секварова С.В. 89656487022; кол-во: 28; г. Туймазы, ул. Гафурова, д.60; Николаичев А.П. 89018173670; кол-во: 24; г. Уфа, ул. Каспийская, д.14; Мухаметшина З.Р 89018173671
16 | 39195 | МУФТА ТУМ-КС 30/3 или ТУМ-К 30/3 |  | Термоусаживаемые муфты разветвительные на 3 направления для монтажа многопарных кабелей связи с медными жилами. Муфта,содержит термоусаживаемую трубку или термоусаживаемую манжету (начиная с 400 до 1200) с подклеивающем слоем, каркас из ламинированного картона со слоем алюминиевой фольги для экранирования сростка кабеля, и с возможностью заполнения сростка гидрофобным составом , экранная перемычка с контактными зажимами, механические соединители жил,разветвительный комплект, материал для чистки и обезжиривания оболочки кабеля, инструкция. Каждая муфта отдельно упакована, трубка или манжета промаркирована в соответствии с емкостью кабеля. Требования: На все типы муфт должна быть представлена декларация о соотвествии выполнения требований " Правил применения муфт для монтажа кабелей связи " (Приказ МИС РФ №40 от 10.04.2006г), выданная Федеральным агенством связи. Для предприятий, ранее не поставляющих ОАО "Башинформсвязь" свои комплекты муфт, до проведения аукциона представить подробное описание предлагаемой продукции по всем типам муфт и, по возможности, образцы своей продукции. Наличие сертификатов по системе ССС.Гарантийный срок службы не менее 3 лет. | шт | 0 | 10 | 0 | 0 | 10 | 807.63 | 8076.3 | 9530.034 | кол-во: 2; г. Сибай, ул. Индустриальное шоссе, д.2; Устьянцева Л.А. 89279417186; кол-во: 8; г. Уфа, ул. Каспийская, д.14; Мухаметшина З.Р. 89018173671
17 | 36003 | МУФТА ТУМ-КС 50 или ТУМ-К 50 |  | Термоусаживаемые муфты прямые для монтажа многопарных кабелей связи с медными жилами. Муфта,содержит термоусаживаемую трубку или термоусаживаемую манжету (начиная с 400 до 1200) с подклеивающем слоем, каркас из ламинированного картона со слоем алюминиевой фольги для экранирования сростка кабеля, и с возможностью заполнения сростка гидрофобным составом , экранная перемычка с контактными зажимами, механические соединители жил, материал для чистки и обезжиривания оболочки кабеля, инструкция. Каждая муфта отдельно упакована, трубка или манжета промаркирована в соответствии с емкостью кабеля. Требования: На все типы муфт должна быть представлена декларация о соотвествии выполнения требований " Правил применения муфт для монтажа кабелей связи " (Приказ МИС РФ №40 от 10.04.2006г), выданная Федеральным агенством связи. Для предприятий, ранее не поставляющих ОАО "Башинформсвязь" свои комплекты муфт, до проведения аукциона представить подробное описание предлагаемой продукции по всем типам муфт и, по возможности, образцы своей продукции. Наличие сертификатов по системе ССС.Гарантийный срок службы не менее 3 лет. | шт | 0 | 10 | 6 | 0 | 16 | 449.16 | 7186.56 | 8480.1408 | кол-во: 4; г. Белорецк, ул.Ленина, д.41; Кузнецов Д.Н. 89051808865; кол-во: 4; с. Месягутово, ул. Коммунистическая, д.24; Фазылов В.С. 89063756161; кол-во: 8; г. Туймазы, ул. Гафурова, д.60; Николаичев А.П. 89018173670
18 | 39193 | МУФТА ТУМ-КС 50/2 или ТУМ-К 50/2 |  | Термоусаживаемые муфты разветвительные на 2 направления для монтажа многопарных кабелей связи с медными жилами. Муфта,содержит термоусаживаемую трубку или термоусаживаемую манжету (начиная с 400 до 1200) с подклеивающем слоем, каркас из ламинированного картона со слоем алюминиевой фольги для экранирования сростка кабеля, и с возможностью заполнения сростка гидрофобным составом , экранная перемычка с контактными зажимами, механические соединители жил,разветвительный комплект, материал для чистки и обезжиривания оболочки кабеля, инструкция. Каждая муфта отдельно упакована, трубка или манжета промаркирована в соответствии с емкостью кабеля. Требования: На все типы муфт должна быть представлена декларация о соотвествии выполнения требований " Правил применения муфт для монтажа кабелей связи " (Приказ МИС РФ №40 от 10.04.2006г), выданная Федеральным агенством связи. Для предприятий, ранее не поставляющих ОАО "Башинформсвязь" свои комплекты муфт, до проведения аукциона представить подробное описание предлагаемой продукции по всем типам муфт и, по возможности, образцы своей продукции. Наличие сертификатов по системе ССС.Гарантийный срок службы не менее 3 лет . | шт | 0 | 67 | 8 | 0 | 75 | 703.39 | 52754.25 | 62250.015 | кол-во: 10; г. Белорецк, ул.Ленина, д.41; Кузнецов Д.Н. 89051808865; кол-во: 3; г. Мелеуз, ул. Воровского, д.2; Киреева В.Р. 89371692391; кол-во: 15; г. Сибай, ул. Индустриальное шоссе, д.2; Устьянцева Л.А. 89279417186; кол-во: 3; г. Стерлитамак, ул.. Коммунистическая, д.30; Секварова С.В. 89656487022; кол-во: 19; г. Туймазы, ул. Гафурова, д.60; Николаичев А.П. 89018173670; кол-во: 25; г. Уфа, ул. Каспийская, д.14; Мухаметшина З.Р. 89018173671
19 | 39196 | МУФТА ТУМ-КС 50/3 или ТУМ-К 50/3 |  | Термоусаживаемые муфты разветвительные на 3 направления для монтажа многопарных кабелей связи с медными жилами. Муфта,содержит термоусаживаемую трубку или термоусаживаемую манжету (начиная с 400 до 1200) с подклеивающем слоем, каркас из ламинированного картона со слоем алюминиевой фольги для экранирования сростка кабеля, и с возможностью заполнения сростка гидрофобным составом , экранная перемычка с контактными зажимами, механические соединители жил,разветвительный комплект, материал для чистки и обезжиривания оболочки кабеля, инструкция. Каждая муфта отдельно упакована, трубка или манжета промаркирована в соответствии с емкостью кабеля. Требования: На все типы муфт должна быть представлена декларация о соотвествии выполнения требований " Правил применения муфт для монтажа кабелей связи " (Приказ МИС РФ №40 от 10.04.2006г), выданная Федеральным агенством связи. Для предприятий, ранее не поставляющих ОАО "Башинформсвязь" свои комплекты муфт, до проведения аукциона представить подробное описание предлагаемой продукции по всем типам муфт и, по возможности, образцы своей продукции. Наличие сертификатов по системе ССС.Гарантийный срок службы не менее 3 лет. | шт | 0 | 38 | 0 | 0 | 38 | 953.39 | 36228.82 | 42750.0076 | кол-во: 1; г. Белорецк, ул.Ленина, д.41; Кузнецов Д.Н. 89051808865; кол-во: 26; г.Бирск, ул. Бурновская, д.10; Выдрин Ю.А. 89173483781; кол-во: 11; г. Уфа, ул. Каспийская, д.14; Мухаметшина З.Р. 89018173671
20 | 36663 | МУФТА ТУМ-КС Р 100/2 или ТУМ-К 100/2 |  | Комплекты для ремонта прямых и разветвительных муфт на кабелях связи с медными жилами. уфта,содержит термоусаживаемую манжету с подклеивающем слоем, каркас из ламинированного картона со слоем алюминиевой фольги для экранирования сростка кабеля, и с возможностью заполнения сростка гидрофобным составом , экранная перемычка с контактными зажимами, механические соединители жил,разветвительный комплект, материал для чистки и обезжиривания оболочки кабеля, инструкция. Каждая муфта отдельно упакована, манжета промаркирована в соответствии с емкостью кабеля. Требования: На все типы муфт должна быть представлена декларация о соотвествии выполнения требований " Правил применения муфт для монтажа кабелей связи " (Приказ МИС РФ №40 от 10.04.2006г), выданная Федеральным агенством связи. Для предприятий, ранее не поставляющих ОАО "Башинформсвязь" свои комплекты муфт, до проведения аукциона представить подробное описание предлагаемой продукции по всем типам муфт и, по возможности, образцы своей продукции. Наличие сертификатов по системе ССС.Гарантийный срок службы не менее 3 лет. | шт | 0 | 1 | 0 | 0 | 1 | 1932.21 | 1932.21 | 2280.0078 | кол-во: 1; г. Стерлитамак, ул. Коммунистическая, д.30; Секварова С.В. 89656487022
21 | 36662 | МУФТА ТУМ-КС Р 100/3 или ТУМ-К Р 100/3 |  |  | шт | 0 | 2 | 0 | 0 | 2 | 2093.23 | 4186.46 | 4940.0228 | кол-во: 2; г. Уфа, ул. Каспийская, д.14; Мухаметшина З.Р. 89018173671
22 | 39658 | ТРУБКА ССД ТУТ 19/5-1500 |  | Для герметизации муфт, восстановления защитных покровов кабелей связи, ремонта пластмассовых оболочек кабелей и т.п. имеют на внутренней поверхности легкоплавкий подклеивающий слой.Технические харак-теристики ТУТ-33/8 мм Внутренний диаметр до усадки 19 ммм.,внутренний диаметр посе усадки 5 мм.Технические харак-теристики ТУТ-33/8 мм: Горючесть- без подавления горения.Относительное удлинение при разрыве- не менее 200%. Радиальная усадка - не менее 50%. Тем-пература усадки - 90-120°С.Температурный диапазонв режиме эксплуатации - от -55 до+105°С.Прочность на растяжение - не менее 10 Mпа .Электрическая прочность - не менее 20 кВ/мм.Рабочее напряжение - до 1 кВ .Удельное электрическое сопротивление 1014 Ом/см . | м | 0 | 467 | 600 | 200 | 1267 | 232.46 | 294526.82 | 347541.6476 | кол-во: 300; г.Бирск, ул. Бурновская, д.10; Выдрин Ю.А. 89173483781; кол-во: 47; г. Стерлитамак, ул. Коммунистическая, д.30; Секварова С.В. 89656487022; кол-во: 920; г. Уфа, ул. Каспийская, д.14; Мухаметшина З.Р. 89018173671
23 | 37754 | ТРУБКА ССД ТУТ 33/8-1500 |  | Трубка ТУТ предназначена для герметизации муфт, восстановления защитных покровов кабелей связи, ремонта пластмассовых оболочек кабелей и т.п. Трубка имеет на внутренней поверхности легкоплавкий подклеивающий слой. Технические характеристики: внутренний диаметр до усадки 33 мм., внутренний диаметр после усадки 8мм. Горючесть- без подавления горения.Относительное удлинение при разрыве- не менее 200%. Радиальная усадка - не менее 50%. Температура усадки - 90-120°С. Температурный диапазонв режиме эксплуатации - от -55 до+105°С.Прочность на растяжение - не менее 10 Mпа .Электрическая прочность - не менее 20 кВ/мм.Рабочее напряжение - до 1 кВ .Удельное электрическое сопротивление 1014 Ом/см . Длина трубки - 1500 мм. | м | 0 | 96 | 20 | 0 | 116 | 230.51 | 26739.16 | 31552.2088 | кол-во: 90; г.Бирск, ул. Бурновская, д.10; Выдрин Ю.А. 89173483781; кол-во: 26; г. Стерлитамак, ул. Коммунистическая, д.30; Секварова С.В. 89656487022
24 | 37422 | ТРУБКА ТЕРМОУСАЖИВАЕМАЯ 10/5 |  | Трубка ТУТ предназначена для герметизации муфт, восстановления защитных покровов кабелей связи, ремонта пластмассовых оболочек кабелей и т.п. Трубка имеет на внутренней поверхности легкоплавкий подклеивающий слой. Технические характеристики: внутренний диаметр до усадки 10 мм., внутренний диаметр после усадки 5мм. Горючесть- без подавления горения.Относительное удлинение при разрыве- не менее 200%. Радиальная усадка - не менее 50%. Температура усадки - 90-120°С. Температурный диапазонв режиме эксплуатации - от -55 до+105°С.Прочность на растяжение - не менее 10 Mпа .Электрическая прочность - не менее 20 кВ/мм.Рабочее напряжение - до 1 кВ .Удельное электрическое сопротивление 1014 Ом/см . Длина трубки - 1000 мм. | м | 0 | 100 | 0 | 0 | 100 | 14.66 | 1466 | 1729.88 | кол-во: 100; г.Бирск, ул. Бурновская, д.10; Выдрин Ю.А. 89173483781
25 | 40326 | МУФТА ТУМ-КС 200/2 или ТУМ-К 200/2 |  | Термоусаживаемые муфты разветвительные на 2 направления для монтажа многопарных кабелей связи с медными жилами. Муфта,содержит термоусаживаемую трубку или термоусаживаемую манжету (начиная с 400 до 1200) с подклеивающем слоем, каркас из ламинированного картона со слоем алюминиевой фольги для экранирования сростка кабеля, и с возможностью заполнения сростка гидрофобным составом , экранная перемычка с контактными зажимами, механические соединители жил,разветвительный комплект, материал для чистки и обезжиривания оболочки кабеля, инструкция. Каждая муфта отдельно упакована, трубка или манжета промаркирована в соответствии с емкостью кабеля. Требования: На все типы муфт должна быть представлена декларация о соотвествии выполнения требований " Правил применения муфт для монтажа кабелей связи " (Приказ МИС РФ №40 от 10.04.2006г), выданная Федеральным агенством связи. Для предприятий, ранее не поставляющих ОАО "Башинформсвязь" свои комплекты муфт, до проведения аукциона представить подробное описание предлагаемой продукции по всем типам муфт и, по возможности, образцы своей продукции. Наличие сертификатов по системе ССС.Гарантийный срок службы не менее 3 лет . | шт | 0 | 2 | 0 | 0 | 2 | 1329.67 | 2659.34 | 3138.0212 | кол-во: 1; г. Сибай, ул. Индустриальное шоссе, д.2; Устьянцева Л.А. 89279417186; кол-во: 1; г. Уфа, ул. Каспийская, д.14; Мухаметшина З.Р. 89018173671
26 | 16733 | ТРУБКА ТЕРМОУСАЖИВАЕМАЯ 40/20 |  | Для герметизации муфт, восстановления защитных покровов кабелей связи, ремонта пластмассовых оболочек кабелей и т.п. имеют на внутренней поверхности легкоплавкий подклеивающий слой.Термоусаживаемая трубка с коэффициентом усадки 2:1.Внутренний диаметр до уусадки 40 мм.,внутренний диаметр посе усадки 20 мм.Технические характеристики ТУТ-40/20 мм: Горючесть- без подавления горения.Относительное удлинение при разрыве- не менее 200%. Радиальная усадка - не менее 50%. Тем-пература усадки - 90-120°С.Температурнй диапазон в режиме эксплуатации - от -55 до+105°С.Прочность на растяжение - не менее 10 Mпа .Электрическая прочность - не менее 20 кВ/мм.Рабочее напряжение - до 1 кВ .Удельное электрическое сопротивление 1014 Ом/см .Требования: Соответствие "Правилам применения муфт для монтажа кабелей связи", утвержденным Приказом Мининформсвязи Российской Федерации от 10.04.2006 г. №40. | ПОГ.М | 0 | 50 | 0 | 0 | 50 | 101.7 | 5085 | 6000.3 | кол-во: 50; г.Бирск, ул. Бурновская, д.10; Выдрин Ю.А. 89173483781
27 | 42227 | ТРУБКА ТЕРМОУСАЖИВАЕМАЯ 50/30 |  | Трубка ТУТ предназначена для герметизации муфт, восстановления защитных покровов кабелей связи, ремонта пластмассовых оболочек кабелей и т.п. Трубка имеет на внутренней поверхности легкоплавкий подклеивающий слой. Технические характеристики: внутренний диаметр до усадки 50 мм., внутренний диаметр после усадки 30мм. Горючесть- без подавления горения.Относительное удлинение при разрыве- не менее 200%. Радиальная усадка - не менее 50%. Температура усадки - 90-120°С. Температурный диапазонв режиме эксплуатации - от -55 до+105°С.Прочность на растяжение - не менее 10 Mпа .Электрическая прочность - не менее 20 кВ/мм.Рабочее напряжение - до 1 кВ .Удельное электрическое сопротивление 1014 Ом/см . Длина трубки - 1000 мм. | ПОГ.М | 0 | 50 | 0 | 0 | 50 | 338.14 | 16907 | 19950.26 | кол-во: 50; г.Бирск, ул. Бурновская, д.10; Выдрин Ю.А. 89173483781
28 | 43114 | ИЗОЛЕНТА ПВХ ЖЕЛТАЯ |  | лента изоляционная | шт | 0 | 520 | 0 | 0 | 520 | 59.33 | 30851.6 | 36404.888 | кол-во: 20; г.Бирск, ул. Бурновская, д.10; Выдрин Ю.А. 89173483781; кол-во: 500; г. Туймазы, ул. Гафурова, д.60; Николаичев А.П. 89018173670
29 | 43115 | ИЗОЛЕНТА ПВХ БЕЛАЯ |  | лента изоляционная | шт | 0 | 990 | 220 | 240 | 1450 | 59.33 | 86028.5 | 101513.63 | кол-во: 20; г.Бирск, ул. Бурновская, д.10; Выдрин Ю.А. 89173483781; кол-во: 500; г. Туймазы, ул. Гафурова, д.60; Николаичев А.П. 89018173670; кол-во: 930; г. Уфа, ул. Каспийская, д.14; Мухаметшина З.Р. 89018173671
30 | 43117 | ИЗОЛЕНТА ПВХ ЖЕЛТО-ЗЕЛЕНАЯ |  | лента изоляционная | шт | 0 | 520 | 0 | 0 | 520 | 59.33 | 30851.6 | 36404.888 | кол-во: 20; г.Бирск, ул. Бурновская, д.10; Выдрин Ю.А. 89173483781; кол-во: 500; г. Туймазы, ул. Гафурова, д.60; Николаичев А.П. 89018173670
[12 empty] | 2810465.12 | 3316348.8416
[12 empty] | В т.ч. НДС | 505883.7216
Предельная сумма лота составляет: 3 316 348,84 руб. с НДС.
Объем может быть изменен на 30% без изменения стоимости единицы
Требуемые сроки поставки: |  |  | 2 кв. до 15 июня 2015; 3 кв. до 10 июля 2015; 4 кв. до 10 октября 2015.
Транспортировка товара: |  |  | Транспортировка товара осуществляется железнодорожным и/или автомобильным транспортом, в объеме транзитной (вагонной) нормы или кратной транзитной (вагонной) норме за счет Поставщика.
Особые условия |  |  | 1 Паспорт изделия
2 Сертификаты качества
3 Гарантийные обязательства - 12 месяцев
Гарантийные обязательства |  |  | не менее 12 месяцев
Срок службы |  |  | не менее 25 лет
Инициатор закупки: |  |  | Исмагилов Р.А. тел. /347/ 221-56-53, 8-901-817-37-77 эл. почта: r.ismagilov@bashtel.ru
Контактное лицо по тех. Вопросам |  |  | Мухамадеев Алексей Викторович тел. /347/ 221-55-87, 8-917-342-21-83 эл.почта: muhamadeevav@mail.ru
1Заполняется в случае отличия наименования продукции, предлагаемой участником, от наименования продукции, указанной в закупочной документации
Исполнитель:
Максимовский Яков Александрович
тел. |  | (347)221-57-25
эл.почта

## XLR_NoRangeSheet (hidden)
4.2, Developer (build 122-D7) | #NAME?
Query2 | 8048 | г.Уфа | 6061 | Поставка муфт медного кабеля (ТУМКС, ТУТ) | , тел. , эл.почта: | Поставка муфт медного кабеля (ТУМКС, ТУТ) | 31.12.2015 | Максимовский Яков Александрович | (347)221-57-25 | 1655 | Отдел капитального строительства (ОКС) | 0 | Приложение 1.6