## Лист1
Приложение 1.3
СПЕЦИФИКАЦИЯ
ЛОТ 8048 | Поставка муфт медного кабеля |  |  |  | Отдел эксплуатации сетей (ОЭС)
№ п.п. | Номенклатура | Наименование товара | Наименование товара поставщика1 | Описание | Eд.изм | Количество |  |  | Предельная цена за единицу измерения без НДС, включая стоимость тары и доставку, рубли РФ | Сумма без НДС, включая стоимость тары и доставку, рубли РФ | Сумма в том числе НДС, включая стоимость тары и доставку, рубли РФ | Адрес поставки
[6 empty] | II кв. | III кв. | Итого
1 | 2 | 3 | 4 | 5 | 6 | 7 | 8 | 9 | 10 | 11 | 12 | 13
1 | 28523 | ИЗОЛЕНТА КРАСНАЯ |  | Лента изоляционная | шт | 10 | 0 | 10 | 59.33 | 593.3 | 700.094 | г. Уфа, ул. Каспийская, д.14; Мухаметшина З.Р. 89018173671
2 | 5420 | ИЗОЛЕНТА ПВХ |  | Лента изоляционная | шт | 5 | 0 | 5 | 59.33 | 296.65 | 350.047 | г. Уфа, ул. Каспийская, д.14; Мухаметшина З.Р. 89018173671
3 | 5325 | ИЗОЛЕНТА СИНЯЯ |  | Лента изоляционная | шт | 10 | 10 | 20 | 59.33 | 1186.6 | 1400.188 | г. Уфа, ул. Каспийская, д.14; Мухаметшина З.Р. 89018173671
4 | 37253 | ЛЕНТА RST |  | Герметизирующая мастичная лента RST используется для герметизации стыков между оболочкой кабеля и корпусом муфтыЮ а также предотвращения вытекания гидрофобного заполнителя на этапе заливки. 38мм*1,5 м | шт | 7 | 0 | 7 | 389.83 | 2728.81 | 3219.9958 | г. Уфа, ул. Каспийская, д.14; Мухаметшина З.Р. 89018173671
5 | 37256 | ЛЕНТА VMT |  | Эластичная высокопрочная лента на виниловой основе. VMT применяется для герметизации стыков муфт и ремонта оболочек кабелей.38 мм* 6 м | шт | 4 | 0 | 4 | 372.88 | 1491.52 | 1759.9936 | г. Уфа, ул. Каспийская, д.14; Мухаметшина З.Р. 89018173671
6 | 37255 | ЛЕНТА VT |  | Всепогодная виниловая защитная лента VT используется в качестве защитного покрова для мастичной ленты RST. 19мм х 10,8м | шт | 16 | 0 | 16 | 74.58 | 1193.28 | 1408.0704 | г. Уфа, ул. Каспийская, д.14; Мухаметшина З.Р. 89018173671
7 | 38518 | ЛЕНТА ЛВ-1 19*0,22*10,8М |  | изоляционная лента типа ЛВ-1 19*0,22*10,8М | шт | 2 | 0 | 2 | 372.88 | 745.76 | 879.9968 | г. Уфа, ул. Каспийская, д.14; Мухаметшина З.Р. 89018173671
8 | 1182 | ЛЕНТА ТЕМФЛЕКС |  | изоляционная лента типа ТЕМФЛЕКС | шт | 15 | 0 | 15 | 652.55 | 9788.25 | 11550.135 | г. Уфа, ул. Каспийская, д.14; Мухаметшина З.Р. 89018173671
9 | 37890 | ТРУБКА ТУТ 180/58-1500 |  | Для герметизации муфт, восстановления защитных покровов кабелей связи, ремонта пластмассовых оболочек кабелей и т.п. имеют на внутренней поверхности легкоплавкий подклеивающий слой.Технические характеристики ТУТ-33/8 мм Внутренний диаметр до усадки 180 ммм.,внутренний диаметр посе усадки 58мм.Технические харак-теристики ТУТ-33/8 мм: Горючесть- без подавления горения.Относительное удлинение при разрыве- не менее 200%. Радиальная усадка - не менее 50%. Тем-пература усадки - 90-120°С.Температурный диапазонв режиме эксплуатации - от -55 до+105°С.Прочность на растяжение - не менее 10 Mпа .Электрическая прочность - не менее 20 кВ/мм.Рабочее напряжение - до 1 кВ .Удельное электрическое сопротивление 1014 Ом/см . | м | 8 | 0 | 8 | 1133.15 | 9065.2 | 10696.936 | г. Уфа, ул. Каспийская, д.14; Мухаметшина З.Р. 89018173671
10 | 39658 | ТРУБКА ТУТ19/5-1500 |  | Для герметизации муфт, восстановления защитных покровов кабелей связи, ремонта пластмассовых оболочек кабелей и т.п. имеют на внутренней поверхности легкоплавкий подклеивающий слой.Технические харак-теристики ТУТ-33/8 мм Внутренний диаметр до усадки 19 ммм.,внутренний диаметр посе усадки 5 мм.Технические харак-теристики ТУТ-33/8 мм: Горючесть- без подавления горения.Относительное удлинение при разрыве- не менее 200%. Радиальная усадка - не менее 50%. Тем-пература усадки - 90-120°С.Температурный диапазонв режиме эксплуатации - от -55 до+105°С.Прочность на растяжение - не менее 10 Mпа .Электрическая прочность - не менее 20 кВ/мм.Рабочее напряжение - до 1 кВ .Удельное электрическое сопротивление 1014 Ом/см . | м | 26 | 20 | 46 | 232.46 | 10693.16 | 12617.9288 | г. Уфа, ул. Каспийская, д.14; Мухаметшина З.Р. 89018173671
11 | 37754 | ТРУБКА ТУТ 33/8-1500 |  | Для герметизации муфт, восстановления защитных покровов кабелей связи, ремонта пластмассовых оболочек кабелей и т.п. имеет на внутренней поверхности легкоплавкий подклеивающий слой.Технические характеристики ТУТ-33/8 мм Внутренний диаметр до усадки 33 ммм.,внутренний диаметр посе усадки 8 мм.Технические харак-теристики ТУТ-33/8 мм: Горючесть- без подавления горения.Относительное удлинение при разрыве- не менее 200%. Радиальная усадка - не менее 50%. Тем-пература усадки - 90-120°С.Температурный диапазон режиме эксплуатации - от -55 до+105°С.Прочность на растяжение - не менее 10 Mпа .Электрическая прочность - не менее 20 кВ/мм.Рабочее напряжение - до 1 кВ .Удельное электрическое сопротивление 1014 Ом/см . Требования: Соответствование "Правилам применения муфт для монтажа кабелей связи", утвержденным Приказом Мининформсвязи Российской Федерации от 10.04.2006 г. №40. .ценга за 1 м. | м | 10 | 0 | 10 | 230.51 | 2305.1 | 2720.018 | г. Уфа, ул. Каспийская, д.14; Мухаметшина З.Р. 89018173671
12 | 34022 | ТРУБКА ТЕРМОУСАЖИВАЕМАЯ 12/3-1000 |  | Трубка термоусаживаемая среднестенная MWTM 12/3-1000/s. Диаметр, после и до усадки : 3мм.-12мм Термоусаживаемая трубка изготовлена из высококачественного перекрестно-связанного полиолефина и предназначена для использования в отрасли связи. Трубка иммеет термоплавкое клеящее покрытие, обеспечивающее герметизацию и защиту от механических повреждений | шт | 2 | 0 | 2 | 89.83 | 179.66 | 211.9988 | г. Уфа, ул. Каспийская, д.14; Мухаметшина З.Р. 89018173671
13 | 43114 | ИЗОЛЕНТА ПВХ ЖЕЛТАЯ |  | лента изоляционная | шт | 20 | 0 | 20 | 59.33 | 1186.6 | 1400.188 | г. Уфа, ул. Каспийская, д.14; Мухаметшина З.Р. 89018173671
[10 empty] | 41453.89 | 48915.5902
[10 empty] | В т.ч. НДС | 7461.7002
Предельная сумма лота составляет: 48 915,59 руб. с НДС.
Объем может быть изменен на 30% без изменения стоимости единицы
Требуемые сроки поставки: |  |  | 2 кв. до 15 июня 2015; 3 кв. до 10 июля 2015;
Транспортировка товара: |  |  | Транспортировка товара осуществляется железнодорожным и/или автомобильным транспортом, в объеме транзитной (вагонной) нормы или кратной транзитной (вагонной) норме за счет Поставщика.
Особые условия |  |  | 1 Паспорт изделия
2 Сертификаты качества
3 Гарантийные обязательства - 12 месяцев
Гарантийные обязательства |  |  | не менее 12 месяцев
Срок службы |  |  | не менее 25 лет
Инициатор закупки: |  |  | Шиц Д.В. Тел. /347/ 221-55-97 эл. почта: d.shic@bashtel.ru
Контактное лицо по тех. Вопросам |  |  | Мухамадеев Алексей Викторович тел. /347/ 221-55-87, 8-917-342-21-83 эл.почта: muhamadeevav@mail.ru
Исполнитель:
Шушпанникова Елена Викторовна
тел. |  | (347)221-57-56
эл.почта

## XLR_NoRangeSheet (hidden)
4.2, Developer (build 122-D7) | #NAME?
Query2 | 8048 | г.Уфа | 4925 | Поставка муфт медного кабеля (ТУМКС, ТУТ) | , тел. , эл.почта: | Поставка муфт медного кабеля (ТУМКС, ТУТ) | 31.12.2015 | Шушпанникова Елена Викторовна | (347)221-57-56 | 5006 | Отдел организации эксплуатации транспортных сетей (ООЭТС) | 0 | Приложение 1.4