## Лист1
| ЛОТ №1 | Cпецификация | [7 empty] | Приложение №1
№ п.п. | Код продукта | Описание | Кол-во (шт ) | потребность |  |  | Цена за единицу измерения с НДС 18% со стоимостью тары, рубли РФ | Сумма с НДС 18% со стоимостью тары, рубли РФ | Сумма без НДС 18% со стоимостью тары, рубли РФ | Адрес поставки
1 | 2 | 3 | 4 | ор | тэ | кр | 10 |  | 11 | 12
1 | Желоб защитный | Предназначен для защиты кабеля , прокладываемых по наружным стенам зданий , корпус защитного желоба производится из оцинкованного листа,не подвержен коррозии и стоек к влиянию агрессивных химических сред. длина желоба 720 мм , ширина 52мм , | 5202 | 2342 | 2000 | 860 | 61.7 | 320963.4 | 272002.8814 | До филиалов ОАО " Башинформсвязь" РПКЦ Спутник г.Уфа ул Каспийская д,14 контактное лицо: Иксанова Ф.С т 89053527779
2 | Накладка к желобу | Предназначена для крепления желоба защитного изготавливается из оцинкованной стали с двумя отверстиями , длина накладки 80мм, крепление под дюбель | 8441 | 3930 | 3359 | 1152 | 13.7 | 115641.7 | 98001.4407
3 | Глухари | Предназначен для крепления консолей для малопарных кабелей до 50 пар.стальной шуруп 6*100мм, номинальный размер под ключ 10-12 мм | 6614 | 1672 | 3140 | 1802 | 12 | 79368 | 67261.0169
4 | Крючья КН -16 | Крюки для изоляторов воздушных линий электропередачи напряжением до 1000 в, воздушных линий связи и радиотрансляционных сетей. Предназначен для крепления изоляторов ТФ16, один конец с резьбой для вкручевания в опору | 1416 | 1316 |  | 100 | 48 | 67968 | 57600
[7 empty] | Итого: | 583941.1 | 494865.339
Предельная стоимость лота составляет: 583 941,10 рублей с НДС ( 494 865,34 без НДС )
Объем может быть изменен на 30% без изменения стоимости единицы
Требуемые сроки поставки: поставку произвести до 01.06.2013г
Условия доставки:отгрузка до филиалов ОАО " Башинформсвязь" РПКЦ Спутник г.Уфа ул Каспийская д,14 контактное лицо Иксанова Ф.С т 89053527779 )
Особые условия |  | Поставщик обязан предоставить вместе с товаром слеудющие сопроводительные документы:
1) паспорт
2) технические описание поставляемого Товара
3) Инструкция на русском языке
4) сертификат соотвествия
Конт.лицо для информации |  | тел.(347) 250-07-63 факс (347) 250-37-72, эл.почта: v.akhmetzyanova@bashtel.ru
| Поставщик | [5 empty] | Покупатель