## Спецификация
РАЗДЕЛ IV. Техническое задание
СПЕЦИФИКАЦИЯ
№ п.п. | Наименование товара | Описание | Eд.изм | Кол-во | Начальная (максимальная) цена за единицу измерения без НДС, включая стоимость тары и доставку, рубли РФ | Начальная (максимальная) сумма без НДС, включая стоимость тары и доставку, рубли РФ | Начальная (максимальная) сумма в том числе НДС, включая стоимость тары и доставку, рубли РФ | Адрес поставки
1 | 2 | 3 | 4 | 5 | 6 | 7 | 8 | 9
1 | Ранцевый лесной огнетушитель | Емкость воды не менее 15 литров; производительность не менее 2,25 л/мин; длина струи: распыленной-не менее 3,5 метра, компактной-не менее 8,5 метров; ширина захвата распыленной струи (на расстоянии 2 метра) не более 1,2 метра; габаритные размеры (ВхДхШ) не более 470х330х145 мм; конструктивная масса сухого ранца в сборе не более 2,5 кг. Емкость: пластиковая, ударопрочная, химостойкая; с двумя горловинами диаметром 10 см каждая для заполнения водой; съемный поддон; для защиты спины рабочего на емкость наклеена влагостойкая, теплоизолирующая прокладка; заплечные ремни с регулировкой длины и фиксаторами; поясная стяжка; в комплекте два стакана объемом не менее 500 мл, один стакн с фильтром-сеткой. Ручной насос-гиропульт на основе поршневого насоса двойного действия с наконечником-соплом для регулирования дальности струи и размера факела распыления. | шт. | 60 | 3291.7 | 197502 | 237002.4 | г. Уфа, ул. Каспийская, 14
2 | Специальная огнестойкая защитная накидка | Cоответствие с ГОСТ 58202-2018; устойчивость к открытому огню с температурой 800 градусов-не менее 20 с; устойчивое восприятие к соприкосновению с нагретой до 400 градусов твердой поверхностью-не менее 30 c; устойчивость к влиянию теплового потока плотностью 8,0 кВт/м2-не менее 240 с; способность выдерживать влияние температуры окружающей среды до +200 градусов С-не менее 60 с; cпособность выдерживать влияние температуры окружающей среды до -70 градусов С-не менее 60 с; масса накидки-не более 1,2 кг; распределенный вес перемещаемых пострадавших людей-не менее 270 кг; в комплекте чехол-сумка из водонепроницаемой ткани и капюшон; срок гарантийного эксплуатации-не менее 5 лет; срок гарантийного хранения-не менее 10 лет. | шт. | 75 | 1041.67 | 78125.25 | 93750.3 | г. Уфа, ул. Каспийская, 14
3 | Генератор огнетушащего аэрозоля с комбинированным узлом запуска | Предназначен для получения огнетушащего аэрозоля и подачи его в защищаемое помещение при ликвидации пожаров подкласса А2 и класса В, а также локализации пожаров подкласса А1 посредством ингибирования химических процессов, происходящих в пламени, высокодисперсными частицами (аэрозолем) солей щелочных металлов, выделяющимися при сгорании аэрозолеобразующего заряда и способных находиться во взвешенном состоянии в течение длительного времени. В комплекте с электрическим комбинированным вкручиваемым узлом запуска с термохимическим шнуром (устанавливается снаружи), минимальное значение пускового тока - 0,4 А; максимальное значение пускового тока - 5 А; вид тока - постоянный; длительность электрического импульса - не менее 0,5 с; сопротивление электрической цепи узла запуска - 2,5 - 5 Ом (без дополнительных резисторов). Выделяемое тепло не более 8253 кДж; выход аэрозоля по радиусу; максимальный защищаемый объем герметичного помещения-48 м3; масса снаряженного генератора 4,5±0,3 кг; масса аэрозолеобразуещего заряда-2,4±0,1 кг; размер зоны пожароопасности 500 мм; максимальная температура корпуса генератора во время работы не должна превышать 150 °С; огнетушащая способность аэрозоля 0,05 кг/м3; время работы 30-50 сек; габаритные размеры диаметр 217±2 мм, высота 104±2 мм; интервал рабочих температур ± 50 °С; дата выпуска не ранее 1 квартала 2020 года; срок службы генератора-10 лет. Вероятность безотказного пуска не менее 0,98 при доверительном интервале 0,8. Вероятность возникновения отказа генератора не выше 0,04 при доверительном интервале 0,8. Генератор должен сохранять свою целостность, работоспособность и не самозапускаться при свободном падении с высоты 1 м на бетонную площадку толщиной не менее 100 мм или на стальной лист толщиной не менее 16 мм. В паспорте и на этикетке должны быть указаны номера партий аэрозолеобразующего заряда, генератора, даты изготовления, масса заряда и максимальный объем, на который рассчитан данный генератор и символы класса и подкласса пожара, тушение которых обеспечивает данный генератор по ГОСТ 27331-87. | шт. | 60 | 5833.33 | 349999.8 | 419999.76 | г. Уфа, ул. Каспийская, 14
4 | Огнетушитель углекислотный ОУ-3 | Вместимость корпуса 4.02 л; масса заряда двуокиси углерода 3-0.15кг; огнетушащая способность по классу пожаров: - модельный очаг класса В -34B; длина струи ОТВ не менее 3м; диапазон температур эксплуатации-40 +50 °С; рабочее давление в корпусе 5.88 МПа; величина утечки в год не более 50г; продолжительность подачи ОТВ не менее 8c; масса брутто не более 10.5кг; габаритные размеры (высота, диаметр) 490мм, 135мм; дата выпуска не ранее 1 квартала 2020 года; срок службы 10лет. Комплектация: огнетушитель, раструб, трубка выкидная. Наличие несмываемой маркировки баллона огнетушителя; предохранительной пломбы на ЗПУ, срабатывающей при повышении давления внутри баллона сверх нормы; маркировки на запорном устройстве огнетушителя с указанием веса баллона с запорным устройством без ОТВ. | шт. | 430 | 915.83 | 393806.9 | 472568.28 | г. Уфа, ул. Каспийская, 14
[6 empty] | 1019433.95 | 1223320.74
[6 empty] | в т.ч. НДС | 203886.79
Предельная сумма лота составляет: 1 223 320 рублей 74 копейки с учетом НДС 20%
Требуемые сроки поставки: |  | В течение 10 (десяти) календарных дней с момента подписания договора.
Транспортировка товара: |  | Доставка товара осуществляется силами и за счет Поставщика, по адресу: Республика Башкортостан, г. Уфа ул. Каспийская, д. 14
Особые условия |  | Поставщик предоставляет вместе с товаром следующие документы: 1. Паспорт; 2. Руководство по эксплуатации на русском языке; 3. Сертификат соответствия стандартам РФ.
Гарантийные обязательства |  | Не менее 24 месяцев.
Контактное лицо по тех. вопросам |  | Рыбаков А.П., телефон (347) 221-55-51, e.mail: a.rybakov@bashtel.ru

## XLR_NoRangeSheet (hidden)
4.2, Developer (build 122-D7) | #NAME?
Query2 | 8753 | г.Уфа | 6330 | Проверка, испытание противопожарного водопровода ЦАУ | Протасов А.В., тел. , эл.почта: | Старцев В.Ю. | Проверка, испытание противопожарного водопровода ЦАУ | Сентябрь 2015 | Старцев Вадим Юрьевич