## Лист2
РАЗДЕЛ IV. Техническое задание
СПЕЦИФИКАЦИЯ
№ п/п | Наименование продукции | Описание | Ед. изм. | Гарантийный срок | Начальная (максимальная) стоимость за единицу измерения
[5 empty] | без НДС, руб. | с НДС 20 %, руб.
с учетом транспортных расходов и тары
1 | 2 | 3 | 4 | 5 | 6 | 7
1 | Каболка пропитанная | Смоляной канат диаметр 6-8 мм, представляет собой льняную или из другого натурального волокнистого материала прядь, пропитанную составом БНИ-4 или аналогом, сплетенную специальным образом, что придает ей повышенную биостойкость. Вес 10 кг. | кг | 12 мес | 449.73 | 539.676
2 | Комплект маркировочный с маркером КМП | Бирка полиэтиленовая 90x20x2 мм - 1 шт. Само ламинирующийся кабельный маркер DAT-40-292 - 1 шт. Стяжка пластмассовая длиной до 250 мм - 2 шт. Упаковка -50 шт. | шт. | 12 мес | 1211.8478 | 1454.2173
3 | Лента мастичная 38ммх6м | Двухслойная лента мастичная черного цвета на виниловой основе толщиной 0,635мм нанесена липкая черная мастика. Применяется для ремонта оболочек кабелей, герметизации кабельных муфт, защиты компонентов кабельных линий от влаги и коррозии. Температура использования без потери изоляционных и механических свойств -18 +38°С | шт. | 12 мес | 695.4294 | 834.5153
4 | Лента виниловая 19ммх10,8м | Лента виниловая предназначена для использования внутри и вне помещений как изолента общего назначения, для электроизоляции и герметизации. | шт. | 12 мес | 167.2806 | 200.7367
5 | Лента оберточная виниловая 101ммx30м | Эластичная оберточная виниловая лента применяется для армирования пластиковой емкости и создания компрессии, направленной внутрь сростка кабеля. Размеры: 101мм * 30 м | шт. | 12 мес | 607.4072 | 728.8887
6 | Лента виниловая 18ммx20м | Универсальная изоляционная лента 18мм х 20м х 0,13мм предназначена для изоляции кабеля или провода, который находится под низким напряжением. Лента изготовлена из ПВХ с клеевым слоем. | шт. | 12 мес | 100.1339 | 120.1607
7 | Лента изоляционная 15ммx25м белая | Изолента- из ПВХ композиции, с нанесенным на одну сторону клеевым слоем, и разрезанную на полосы шириной от 15 мм до 19 мм., длина 25 метров Цвет: белый; Температура эксплуатации: от 0°C до +40°C; Морозостойкая;Самозатухающая; Высокая адгезия к металлу, пластику, резине и стеклу;Водостойкая поверхность, воздействию ультрафиолета; | шт. | 12 мес | 40.4672 | 48.5607
8 | Лента изоляционная 15ммx25м желтая | Изолента- из ПВХ композиции, с нанесенным на одну сторону клеевым слоем, и разрезанную на полосы шириной от 15 мм до 19 мм., длина 25 метров Цвет: желтый; Температура эксплуатации: от 0°C до +40°C; Морозостойкая; Само затухающая; Высокая адгезия к металлу, пластику, резине и стеклу;Водостойкая поверхность, воздействию ультрафиолета. | шт. | 12 мес | 40.3339 | 48.4007
9 | Лента изоляционная 15ммx25м желто-зеленая | Изолента- из ПВХ композиции, с нанесенным на одну сторону клеевым слоем, и разрезанную на полосы шириной от 15 мм до 19 мм., длина 25 метров Цвет: желто-зеленный; Температура эксплуатации: от 0°C до +40°C; Морозостойкая; Само затухающая; Высокая адгезия к металлу, пластику, резине и стеклу;Водостойкая поверхность, воздействию ультрафиолета. | шт. | 12 мес | 42.6006 | 51.1207
10 | Лента изоляционная 15ммx25м красная | Изолента- из ПВХ композиции, с нанесенным на одну сторону клеевым слоем, и разрезанную на полосы шириной от 15 мм до 19 мм., длина 25 метров Цвет: красный; Температура эксплуатации: от 0°C до +40°C; Морозостойкая; Само затухающая; Высокая адгезия к металлу, пластику, резине и стеклу;Водостойкая поверхность, воздействию ультрафиолета. | шт. | 12 мес | 40.3339 | 48.4007
11 | Лента изоляционная 15ммx25м синяя | Изолента- из ПВХ композиции, с нанесенным на одну сторону клеевым слоем, и разрезанную на полосы шириной от 15 мм до 19 мм., длина 25 метров Цвет: синий; Температура эксплуатации: от 0°C до +40°C; Морозостойкая; Само затухающая; Высокая адгезия к металлу, пластику, резине и стеклу;Водостойкая поверхность, воздействию ультрафиолета. | шт. | 12 мес | 40.3339 | 48.4007
12 | Лента изоляционная 15ммx25м черная | Изолента- из ПВХ композиции, с нанесенным на одну сторону клеевым слоем, и разрезанную на полосы шириной от 15 мм до 19 мм., длина 25 метров Цвет: черный; Температура эксплуатации: от 0°C до +40°C; Морозостойкая; Само затухающая; Высокая адгезия к металлу, пластику, резине и стеклу;Водостойкая поверхность, воздействию ультрафиолета. | шт. | 12 мес | 40.3339 | 48.4007
13 | Лента мастичная виниловая 38ммx6м | Двухслойная лента черного цвета на виниловой основе толщиной 0,635мм нанесена липкая черная мастика. Применяется для ремонта оболочек кабелей, герметизации кабельных муфт, защиты компонентов кабельных линий от влаги и коррозии. Температура использования без потери изоляционных и механических свойств -18 +38°С | шт. | 12 мес | 687.3861 | 824.8633
14 | Материал структурный 97мм х1,5м с перчатками | Сетчатая лента из стекловолоконного материала. Лента пропитана полиэтиленом, твердеющим под воздействием влаги. Монтаж ленты не требует использования специальной нагревательной техники. Лента образует прочную оболочку, не подверженную воздействию агрессивных сред, окружающей среды, ультрафиолетовых лучей и других факторов. Используется такая лента для восстановления изоляционной оболочки кабельных линий связи, герметизации муфт на кабелях с свинцовой или полиэтиленовой оболочкой. Время полной полимеризации ленты оставляет 24 часа. | шт. | 12 мес | 591.8944 | 710.2733
15 | Муфта для кабелей связи ТУМ-КС 10 или эквивалент | Термоусаживаемые муфты прямые для монтажа многопарных кабелей связи с медными жилами. Муфта, содержит термоусаживаемую трубку с подклеивающем слоем, каркас из ламинированного картона со слоем алюминиевой фольги для экранирования сростка кабеля, и с возможностью заполнения сростка гидрофобным составом, экранная перемычка с контактными зажимами, механические соединители жил, материал для чистки и обезжиривания оболочки кабеля, инструкция. Каждая муфта отдельно упакована, трубка или манжета промаркирована в соответствии с емкостью кабеля. Требования: На все типы муфт должна быть представлена декларация о соответствии выполнения требований " Правил применения муфт для монтажа кабелей связи " (Приказ МИС РФ №40 от 10.04.2006г), выданная Федеральным агентством связи. Наличие декларации о соответствии. Срок службы не менее 3 лет. | шт. | 36 мес | 372.625 | 447.15
16 | Муфта для кабелей связи ТУМ-КС 10/2 или эквивалент | Термоусаживаемые муфты разветви тельные на 2 направления для монтажа многопарных кабелей связи с медными жилами. Муфта, содержит термоусаживаемую трубку или термоусаживаемую манжету (начиная с 400 до 1200) с подклеивающем слоем, каркас из ламинированного картона со слоем алюминиевой фольги для экранирования сростка кабеля, и с возможностью заполнения сростка гидрофобным составом, экранная перемычка с контактными зажимами, механические соединители жил, разветви тельный комплект, материал для чистки и обезжиривания оболочки кабеля, инструкция. Каждая муфта отдельно упакована, трубка или манжета промаркирована в соответствии с емкостью кабеля. Требования: На все типы муфт должна быть представлена декларация о соответствии выполнения требований " Правил применения муфт для монтажа кабелей связи " (Приказ МИС РФ №40 от 10.04.2006г), выданная Федеральным агентством связи. Наличие декларации о соответствии. Срок службы не менее 3 лет. | шт. | 36 мес | 542.3472 | 650.8167
17 | Муфта для кабелей связи ТУМ-КС 100 или эквивалент | Термоусаживаемые муфты прямые для монтажа многопарных кабелей связи с медными жилами. Муфта, содержит термоусаживаемую трубку или термоусаживаемую манжету (начиная с 400 до 1200) с подклеивающем слоем, каркас из ламинированного картона со слоем алюминиевой фольги для экранирования сростка кабеля, и с возможностью заполнения сростка гидрофобным составом, экранная перемычка с контактными зажимами, механические соединители жил, материал для чистки и обезжиривания оболочки кабеля, инструкция. Каждая муфта отдельно упакована, трубка или манжета промаркирована в соответствии с емкостью кабеля. Требования: На все типы муфт должна быть представлена декларация о соответствии выполнения требований " Правил применения муфт для монтажа кабелей связи " (Приказ МИС РФ №40 от 10.04.2006г), выданная Федеральным агентством связи. Наличие декларации о соответствии. Срок службы не менее 3 лет. | шт. | 36 мес | 1212.5278 | 1455.0333
18 | Муфта для кабелей связи ТУМ-КС 100/2 или эквивалент | Термоусаживаемые муфты разветви тельные на 2 направления для монтажа многопарных кабелей связи с медными жилами. Муфта, содержит термоусаживаемую трубку или термоусаживаемую манжету (начиная с 400 до 1200) с подклеивающем слоем, каркас из ламинированного картона со слоем алюминиевой фольги для экранирования сростка кабеля, и с возможностью заполнения сростка гидрофобным составом, экранная перемычка с контактными зажимами, механические соединители жил, разветви тельный комплект, материал для чистки и обезжиривания оболочки кабеля, инструкция. Каждая муфта отдельно упакована, трубка или манжета промаркирована в соответствии с емкостью кабеля. Требования: На все типы муфт должна быть представлена декларация о соответствии выполнения требований " Правил применения муфт для монтажа кабелей связи " (Приказ МИС РФ №40 от 10.04.2006г), выданная Федеральным агентством связи. Наличие декларации о соответствии. Срок службы не менее 3 лет. | шт. | 36 мес | 1528.0917 | 1833.71
19 | Муфта для кабелей связи ТУМ-КС 100/3 или эквивалент | Термоусаживаемые муфты разветви тельные на 3 направления для монтажа многопарных кабелей связи с медными жилами. Муфта, содержит термоусаживаемую трубку или термоусаживаемую манжету (начиная с 400 до 1200) с подклеивающем слоем, каркас из ламинированного картона со слоем алюминиевой фольги для экранирования сростка кабеля, и с возможностью заполнения сростка гидрофобным составом, экранная перемычка с контактными зажимами, механические соединители жил, разветви тельный комплект, материал для чистки и обезжиривания оболочки кабеля, инструкция. Каждая муфта отдельно упакована, трубка или манжета промаркирована в соответствии с емкостью кабеля. Требования: На все типы муфт должна быть представлена декларация о соответствии выполнения требований " Правил применения муфт для монтажа кабелей связи " (Приказ МИС РФ №40 от 10.04.2006г), выданная Федеральным агентством связи. Наличие декларации о соответствии. Срок службы не менее 3 лет. | шт. | 36 мес | 1847.6333 | 2217.16
20 | Муфта для кабелей связи ТУМ-КС 20 или эквивалент | Термоусаживаемые муфты прямые для монтажа многопарных кабелей связи с медными жилами. Муфта, содержит термоусаживаемую трубку с подклеивающем слоем, каркас из ламинированного картона со слоем алюминиевой фольги для экранирования сростка кабеля, и с возможностью заполнения сростка гидрофобным составом, экранная перемычка с контактными зажимами, механические соединители жил, материал для чистки и обезжиривания оболочки кабеля, инструкция. Каждая муфта отдельно упакована, трубка или манжета промаркирована в соответствии с емкостью кабеля. Требования: На все типы муфт должна быть представлена декларация о соответствии выполнения требований " Правил применения муфт для монтажа кабелей связи " (Приказ МИС РФ №40 от 10.04.2006г), выданная Федеральным агентством связи. Наличие декларации о соответствии. Срок службы не менее 3 лет. | шт. | 36 мес | 501.9861 | 602.3833
21 | Муфта для кабелей связи ТУМ-КС 20/2 или эквивалент | Термоусаживаемые муфты разветвительные на 2 направления для монтажа многопарных кабелей связи с медными жилами. Муфта, содержит термоусаживаемую трубку или термоусаживаемую манжету (начиная с 400 до 1200) с подклеивающем слоем, каркас из ламинированного картона со слоем алюминиевой фольги для экранирования сростка кабеля, и с возможностью заполнения сростка гидрофобным составом, экранная перемычка с контактными зажимами, механические соединители жил, разветви тельный комплект, материал для чистки и обезжиривания оболочки кабеля, инструкция. Каждая муфта отдельно упакована, трубка или манжета промаркирована в соответствии с емкостью кабеля. Требования: На все типы муфт должна быть представлена декларация о соответствии выполнения требований " Правил применения муфт для монтажа кабелей связи " (Приказ МИС РФ №40 от 10.04.2006г), выданная Федеральным агентством связи. Наличие декларации о соответствии. Срок службы не менее 3 лет. | шт. | 36 мес | 797.4361 | 956.9233
22 | Муфта для кабелей связи ТУМ-КС 200 или эквивалент | Термоусаживаемые муфты прямые для монтажа многопарных кабелей связи с медными жилами. Муфта, содержит термоусаживаемую трубку или термоусаживаемую манжету (начиная с 400 до 1200) с подклеивающем слоем, каркас из ламинированного картона со слоем алюминиевой фольги для экранирования сростка кабеля, и с возможностью заполнения сростка гидрофобным составом, экранная перемычка с контактными зажимами, механические соединители жил, материал для чистки и обезжиривания оболочки кабеля, инструкция. Каждая муфта отдельно упакована, трубка или манжета промаркирована в соответствии с емкостью кабеля. Требования: На все типы муфт должна быть представлена декларация о соответствии выполнения требований " Правил применения муфт для монтажа кабелей связи " (Приказ МИС РФ №40 от 10.04.2006г), выданная Федеральным агентством связи. Наличие декларации о соответствии. Срок службы не менее 3 лет. | шт. | 36 мес | 1986.2972 | 2383.5567
23 | Муфта для кабелей связи ТУМ-КС 200/2 или эквивалент | Термоусаживаемые муфты разветви тельные на 2 направления для монтажа многопарных кабелей связи с медными жилами. Муфта, содержит термоусаживаемую трубку с подклеивающем слоем, каркас из ламинированного картона со слоем алюминиевой фольги для экранирования сростка кабеля, и с возможностью заполнения сростка гидрофобным составом, экранная перемычка с контактными зажимами, механические соединители жил, разветви тельный комплект, материал для чистки и обезжиривания оболочки кабеля, инструкция. Каждая муфта отдельно упакована, трубка или манжета промаркирована в соответствии с емкостью кабеля. Требования: На все типы муфт должна быть представлена декларация о соответствии выполнения требований " Правил применения муфт для монтажа кабелей связи " (Приказ МИС РФ №40 от 10.04.2006г), выданная Федеральным агентством связи. Наличие декларации о соответствии. Срок службы не менее 3 лет. | шт. | 36 мес | 2295.7778 | 2754.9333
24 | Муфта для кабелей связи ТУМ-КС 30 или эквивалент | Термоусаживаемые муфты прямые для монтажа многопарных кабелей связи с медными жилами. Муфта, содержит термоусаживаемую трубку с подклеивающем слоем, каркас из ламинированного картона со слоем алюминиевой фольги для экранирования сростка кабеля, и с возможностью заполнения сростка гидрофобным составом, экранная перемычка с контактными зажимами, механические соединители жил, материал для чистки и обезжиривания оболочки кабеля, инструкция. Каждая муфта отдельно упакована, трубка или манжета промаркирована в соответствии с емкостью кабеля. Требования: На все типы муфт должна быть представлена декларация о соответствии выполнения требований " Правил применения муфт для монтажа кабелей связи " (Приказ МИС РФ №40 от 10.04.2006г), выданная Федеральным агентством связи. Наличие декларации о соответствии. Срок службы не менее 3 лет. | шт. | 36 мес | 618.425 | 742.11
25 | Муфта для кабелей связи ТУМ-КС 30/2 или эквивалент | Термоусаживаемые муфты разветви тельные на 2 направления для монтажа многопарных кабелей связи с медными жилами. Муфта, содержит термоусаживаемую трубку или термоусаживаемую манжету (начиная с 400 до 1200) с подклеивающем слоем, каркас из ламинированного картона со слоем алюминиевой фольги для экранирования сростка кабеля, и с возможностью заполнения сростка гидрофобным составом, экранная перемычка с контактными зажимами, механические соединители жил, разветви тельный комплект, материал для чистки и обезжиривания оболочки кабеля, инструкция. Каждая муфта отдельно упакована, трубка или манжета промаркирована в соответствии с емкостью кабеля. Требования: На все типы муфт должна быть представлена декларация о соответствии выполнения требований " Правил применения муфт для монтажа кабелей связи " (Приказ МИС РФ №40 от 10.04.2006г), выданная Федеральным агентством связи. Наличие декларации о соответствии. Срок службы не менее 3 лет. | шт. | 36 мес | 918.5694 | 1102.2833
26 | Муфта для кабелей связи ТУМ-КС 30/3 или эквивалент | Термоусаживаемые муфты разветви тельные на 3 направления для монтажа многопарных кабелей связи с медными жилами. Муфта, содержит термоусаживаемую трубку или термоусаживаемую манжету (начиная с 400 до 1200) с подклеивающем слоем, каркас из ламинированного картона со слоем алюминиевой фольги для экранирования сростка кабеля, и с возможностью заполнения сростка гидрофобным составом, экранная перемычка с контактными зажимами, механические соединители жил, разветви тельный комплект, материал для чистки и обезжиривания оболочки кабеля, инструкция. Каждая муфта отдельно упакована, трубка или манжета промаркирована в соответствии с емкостью кабеля. Требования: На все типы муфт должна быть представлена декларация о соответствии выполнения требований " Правил применения муфт для монтажа кабелей связи " (Приказ МИС РФ №40 от 10.04.2006г), выданная Федеральным агентством связи. Наличие декларации о соответствии. Срок службы не менее 3 лет. | шт. | 36 мес | 1201.9583 | 1442.35
27 | Муфта для кабелей связи ТУМ-КС 300 или эквивалент | Термоусаживаемые муфты разветви тельные прямые для монтажа многопарных кабелей связи с медными жилами. Муфта, содержит термоусаживаемую трубку с подклеивающем слоем, каркас из ламинированного картона со слоем алюминиевой фольги для экранирования сростка кабеля, и с возможностью заполнения сростка гидрофобным составом, экранная перемычка с контактными зажимами, механические соединители жил, разветви тельный комплект, материал для чистки и обезжиривания оболочки кабеля, инструкция. Каждая муфта отдельно упакована, трубка или манжета промаркирована в соответствии с емкостью кабеля. Требования: На все типы муфт должна быть представлена декларация о соответствии выполнения требований " Правил применения муфт для монтажа кабелей связи " (Приказ МИС РФ №40 от 10.04.2006г), выданная Федеральным агентством связи. Наличие декларации о соответствии. Срок службы не менее 3 лет. | шт. | 36 мес | 3004.3383 | 3605.206
28 | Муфта для кабелей связи ТУМ-КС 400/2 или эквивалент | Термоусаживаемые муфты разветви тельные на 2 направления для монтажа многопарных кабелей связи с медными жилами. Муфта, содержит термоусаживаемую трубку или термоусаживаемую манжету (начиная с 400 до 1200) с подклеивающем слоем, каркас из ламинированного картона со слоем алюминиевой фольги для экранирования сростка кабеля, и с возможностью заполнения сростка гидрофобным составом, экранная перемычка с контактными зажимами, механические соединители жил, разветви тельный комплект, материал для чистки и обезжиривания оболочки кабеля, инструкция. Каждая муфта отдельно упакована, трубка или манжета промаркирована в соответствии с емкостью кабеля. Требования: На все типы муфт должна быть представлена декларация о соответствии выполнения требований " Правил применения муфт для монтажа кабелей связи " (Приказ МИС РФ №40 от 10.04.2006г), выданная Федеральным агентством связи. Наличие декларации о соответствии. Срок службы не менее 3 лет. | шт. | 36 мес | 4821.6917 | 5786.03
29 | Муфта для кабелей связи ТУМ-КС 50 или эквивалент | Термоусаживаемые муфты прямые для монтажа многопарных кабелей связи с медными жилами. Муфта, содержит термоусаживаемую трубку с подклеивающем слоем, каркас из ламинированного картона со слоем алюминиевой фольги для экранирования сростка кабеля, и с возможностью заполнения сростка гидрофобным составом, экранная перемычка с контактными зажимами, механические соединители жил, материал для чистки и обезжиривания оболочки кабеля, инструкция. Каждая муфта отдельно упакована, трубка или манжета промаркирована в соответствии с емкостью кабеля. Требования: На все типы муфт должна быть представлена декларация о соответствии выполнения требований " Правил применения муфт для монтажа кабелей связи " (Приказ МИС РФ №40 от 10.04.2006г), выданная Федеральным агентством связи. Наличие декларации о соответствии. Срок службы не менее 3 лет. | шт. | 36 мес | 813.8611 | 976.6333
30 | Муфта для кабелей связи ТУМ-КС 50/2 или эквивалент | Термоусаживаемые муфты разветви тельные на 2 направления для монтажа многопарных кабелей связи с медными жилами. Муфта, содержит термоусаживаемую трубку с подклеивающем слоем, каркас из ламинированного картона со слоем алюминиевой фольги для экранирования сростка кабеля, и с возможностью заполнения сростка гидрофобным составом, экранная перемычка с контактными зажимами, механические соединители жил, разветви тельный комплект, материал для чистки и обезжиривания оболочки кабеля, инструкция. Каждая муфта отдельно упакована, трубка или манжета промаркирована в соответствии с емкостью кабеля. Требования: На все типы муфт должна быть представлена декларация о соответствии выполнения требований " Правил применения муфт для монтажа кабелей связи " (Приказ МИС РФ №40 от 10.04.2006г), выданная Федеральным агентством связи. Наличие декларации о соответствии. Срок службы не менее 3 лет . | шт. | 36 мес | 1127.5028 | 1353.0033
31 | Муфта для кабелей связи ТУМ-КС 50/3 или эквивалент | Термоусаживаемые муфты разветви тельные на 3 направления для монтажа многопарных кабелей связи с медными жилами. Муфта, содержит термоусаживаемую трубку или термоусаживаемую манжету (начиная с 400 до 1200) с подклеивающем слоем, каркас из ламинированного картона со слоем алюминиевой фольги для экранирования сростка кабеля, и с возможностью заполнения сростка гидрофобным составом, экранная перемычка с контактными зажимами, механические соединители жил, разветви тельный комплект, материал для чистки и обезжиривания оболочки кабеля, инструкция. Каждая муфта отдельно упакована, трубка или манжета промаркирована в соответствии с емкостью кабеля. Требования: На все типы муфт должна быть представлена декларация о соответствии выполнения требований " Правил применения муфт для монтажа кабелей связи " (Приказ МИС РФ №40 от 10.04.2006г), выданная Федеральным агентством связи. Наличие декларации о соответствии. Срок службы не менее 3 лет. | шт. | 36 мес | 1420.1444 | 1704.1733
32 | Муфта для кабелей связи ТУМ-КС 600 или эквивалент | Термоусаживаемые муфты прямые для монтажа многопарных кабелей связи с медными жилами. Муфта, содержит термоусаживаемую трубку или термоусаживаемую манжету (начиная с 400 до 1200) с подклеивающем слоем, каркас из ламинированного картона со слоем алюминиевой фольги для экранирования сростка кабеля, и с возможностью заполнения сростка гидрофобным составом, экранная перемычка с контактными зажимами, механические соединители жил, материал для чистки и обезжиривания оболочки кабеля, инструкция. Каждая муфта отдельно упакована, трубка или манжета промаркирована в соответствии с емкостью кабеля. Требования: На все типы муфт должна быть представлена декларация о соответствии выполнения требований " Правил применения муфт для монтажа кабелей связи " (Приказ МИС РФ №40 от 10.04.2006г), выданная Федеральным агентством связи. Наличие декларации о соответствии. Срок службы не менее 3 лет. | шт. | 36 мес | 5587.3861 | 6704.8633
33 | Муфта для кабелей связи ТУМ-КС 1200 или эквивалент | Термоусаживаемые муфты прямые для монтажа многопарных кабелей связи с медными жилами. Муфта, содержит термоусаживаемую трубку или термоусаживаемую манжету (начиная с 400 до 1200) с подклеивающем слоем, каркас из ламинированного картона со слоем алюминиевой фольги для экранирования сростка кабеля, и с возможностью заполнения сростка гидрофобным составом, экранная перемычка с контактными зажимами, механические соединители жил, материал для чистки и обезжиривания оболочки кабеля, инструкция. Каждая муфта отдельно упакована, трубка или манжета промаркирована в соответствии с емкостью кабеля. Требования: На все типы муфт должна быть представлена декларация о соответствии выполнения требований " Правил применения муфт для монтажа кабелей связи " (Приказ МИС РФ №40 от 10.04.2006г), выданная Федеральным агентством связи. Наличие декларации о соответствии. Срок службы не менее 3 лет. | шт. | 36 мес | 11413.9722 | 13696.7667
34 | Органайзер кабельный горизонтальный 19'' 1U | Кабельные органайзеры предназначены для обеспечения удобного управления кроссовыми кабелями в системах и комплексах центральных, промежуточных коммутационных узлов локальных вычислительных сетей, телефонии построенных на основе коммутационных панелей. Кабельные органайзеры рассчитаны на установку в телекоммуникационные шкафы и стойки стандарта 19" напольного или настенного исполнения. Корпус - металл, 1U, 19", кольца - пластик, 5 шт. Вылет кольца от корпуса до края - 8 см. Внешняя высота кольца 4 см. Внутренняя глубина кольца 7,6 см. | шт. | 12 мес | 263.3289 | 315.9947
35 | Трубка термоусаживаемая ССД ТУТ 12/3 или эквивалент | Для герметизации муфт, восстановления защитных покровов кабелей связи, ремонта пластмассовых оболочек кабелей и т.п. имеет на внутренней поверхности легкоплавкий подклеивающий слой. Технические характеристики ТУТ-12/3 мм Внутренний диаметр до усадки18-20 мм, внутренний диаметр после усадки 3-4 мм.Технические характеристики: Горючесть- без подавления горения. Относительное удлинение при разрыве- не менее 200%. Радиальная усадка - не менее 50%. Температура усадки - 90-120°С.Температурный диапазон режиме эксплуатации - от -55 до+105°С.Прочность на растяжение - не менее 10 Mпа Электрическая прочность - не менее 20 кВ/мм. Рабочее напряжение - до 1 кВ. Удельное электрическое сопротивление 1014 Ом/см. Требования: В соответствии с «Правилами применения муфт для монтажа кабелей связи", утвержденным Приказом Мининформсвязи Российской Федерации от 10.04.2006 г. №40. цена за 1 м. | м | 12 мес | 203.5972 | 244.3167
36 | Трубка термоусаживаемая ССД ТУТ 180/58 или эквивалент | Для герметизации муфт, восстановления защитных покровов кабелей связи, ремонта пластмассовых оболочек кабелей и т.п. имеет на внутренней поверхности легкоплавкий подклеивающий слой. Технические характеристики ТУТ-180/58 мм Внутренний диаметр до усадки180 мм, внутренний диаметр после усадки 58мм.Технические характеристики: Горючесть- без подавления горения. Относительное удлинение при разрыве- не менее 200%. Радиальная усадка - не менее 50%. Температура усадки - 90-120°С.Температурный диапазон режиме эксплуатации - от -55 до+105°С.Прочность на растяжение - не менее 10 Mпа Электрическая прочность - не менее 20 кВ/мм. Рабочее напряжение - до 1 кВ. Удельное электрическое сопротивление 1014 Ом/см. Требования: В соответствии с «Правилами применения муфт для монтажа кабелей связи", утвержденным Приказом Мининформсвязи Российской Федерации от 10.04.2006 г. №40. цена за 1 м. | м | 12 мес | 2159.5961 | 2591.5153
37 | Трубка термоусаживаемая ССД ТУТ 19/5 или эквивалент | Для герметизации муфт, восстановления защитных покровов кабелей связи, ремонта пластмассовых оболочек кабелей и т.п. имеет на внутренней поверхности легкоплавкий подклеивающий слой. Технические характеристики ТУТ-19/5 мм Внутренний диаметр до усадки 19 мм, внутренний диаметр после усадки 5 мм. Технические характеристики: Горючесть- без подавления горения. Относительное удлинение при разрыве- не менее 200%. Радиальная усадка - не менее 50%. Температура усадки - 90-120°С.Температурный диапазон режиме эксплуатации - от -55 до+105°С.Прочность на растяжение - не менее 10 Mпа. Электрическая прочность - не менее 20 кВ/мм. Рабочее напряжение - до 1 кВ. Удельное электрическое сопротивление 1014 Ом/см. Требования: В соответствии с «Правилами применения муфт для монтажа кабелей связи", утвержденным Приказом Мининформсвязи Российской Федерации от 10.04.2006 г. №40. цена за 1 м. | м | 12 мес | 208.2833 | 249.94
38 | Трубка термоусаживаемая ССД ТУТ 33/8 или эквивалент | Для герметизации муфт, восстановления защитных покровов кабелей связи, ремонта пластмассовых оболочек кабелей и т.п. имеет на внутренней поверхности легкоплавкий подклеивающий слой. Технические характеристики ТУТ-33/8 мм Внутренний диаметр до усадки 33мм.внутренний диаметр после усадки 8 мм. Технические характеристики: Горючесть- без подавления горения. Относительное удлинение при разрыве- не менее 200%. Радиальная усадка - не менее 50%. Температура усадки - 90-120°С.Температурный диапазон режиме эксплуатации - от -55 до+105°С.Прочность на растяжение - не менее 10 Mпа Электрическая прочность - не менее 20 кВ/мм. Рабочее напряжение - до 1 кВ. Удельное электрическое сопротивление 1014 Ом/см. Требования: В соответствии с «Правилами применения муфт для монтажа кабелей связи", утвержденным Приказом Мининформсвязи Российской Федерации от 10.04.2006 г. №40.цена за 1 м. | м | 12 мес | 253.6689 | 304.4027
39 | Трубка термоусаживаемая ССД ТУТ 55/16 или эквивалент | Для герметизации муфт, восстановления защитных покровов кабелей связи, ремонта пластмассовых оболочек кабелей и т.п. имеет на внутренней поверхности легкоплавкий подклеивающий слой. Технические характеристики ТУТ-55/16 мм Внутренний диаметр до усадки 55мм. внутренний диаметр после усадки 16 мм. Технические характеристики: Горючесть- без подавления горения. Относительное удлинение при разрыве- не менее 200%. Радиальная усадка - не менее 50%. Температура усадки - 90-120°С.Температурный диапазон режиме эксплуатации - от -55 до+105°С.Прочность на растяжение - не менее 10 Mпа Электрическая прочность - не менее 20 кВ/мм. Рабочее напряжение - до 1 кВ. Удельное электрическое сопротивление 1014 Ом/см. Требования: В соответствии с "Правилами применения муфт для монтажа кабелей связи", утвержденным Приказом Мининформсвязи Российской Федерации от 10.04.2006 г. №40. цена за 1 м. | шт. | 12 мес | 437.5 | 525
40 | Чулок кабельный ЧКБ 73/83 | Чулок кабельный большой, предназначен для надёжного крепления конца кабеля с наружным диаметром от 70-73 до 83-85 мм к лидер-тросу при его протяжке в каналы кабельной канализации. Изготавливается из стальных нитей, обработанных гальваническим способом для защиты от коррозии. Оконцован коушем каплевидной формы из углеродистой стали с оцинковкой. Размеры: толщина захвата от 70-73 мм до 83-85 мм, захватная часть 850-950 мм, разрывное усилие не менее 130 кН. | шт. | 12 мес | 3514.7267 | 4217.672
41 | Чулок кабельный ЧКП 48/63 | Чулок кабельный проходной (разъемный), предназначен для временного надёжного захвата кабеля с наружным диаметром от 45-48 до 63-65 мм к тросу при его протяжке в каналы кабельной канализации. Изготавливается рукав из стальных нитей, обработанных гальваническим способом для защиты от коррозии, имеет необходимую эластичность при креплении и само затягивание при его натяжении. Оконцован коушем (ами) каплевидной формы из углеродистой стали с оцинковкой. Размеры: толщина захвата от 43-45 мм до 65-68 мм, захватная часть 850-950 мм, разрывное усилие не менее 130 кН. | шт. | 12 мес | 2434.6911 | 2921.6293
42 | Чулок кабельный ЧКП 65/80 | Чулок кабельный проходной (разъемный), предназначен для временного надёжного захвата кабеля с наружным диаметром от 60-65 до 80-85 мм к тросу при его протяжке в каналы кабельной канализации. Изготавливается рукав из стальных нитей, обработанных гальваническим способом для защиты от коррозии, имеет необходимую эластичность при креплении и само затягивание при его натяжении. Оконцован коушем (ами) каплевидной формы из углеродистой стали с оцинковкой. Размеры: толщина захвата от 60-63 мм до 83-85 мм, захватная часть 850-950 мм, разрывное усилие не менее 130 кН. | шт. | 12 мес | 4099.2628 | 4919.1153
43 | Чулок кабельный ЧКС 50/63 1345мм | Чулок кабельный средний с удлененой захватывающией частью, предназначен для надёжного крепления конца кабеля с наружным диаметром от 47-50 до 63-65 мм к лидер-тросу при его протяжке в каналы кабельной канализации. Изготавливается из стальных нитей, обработанных гальваническим способом для защиты от коррозии. Оконцован коушем каплевидной формы из углеродистой стали с оцинковкой. Размеры: толщина захвата от 45-50 мм до 63-65 мм, захватная часть не менее 1250 мм, разрывное усилие не менее 130 кН. | шт. | 12 мес | 2669.7383 | 3203.686
44 | Чулок кабельный ЧКС 50/63 | Чулок кабельный средний с удлененой захватывающией частью, предназначен для надёжного крепления конца кабеля с наружным диаметром от 47-50 до 63-65 мм к лидер-тросу при его протяжке в каналы кабельной канализации. Изготавливается из стальных нитей, обработанных гальваническим способом для защиты от коррозии. Оконцован коушем каплевидной формы из углеродистой стали с оцинковкой. Размеры: толщина захвата от 45-50 мм до 63-65 мм, захватная часть не менее 1850-1950 мм, разрывное усилие не менее 130 кН. | шт. | 12мес | 2670.0183 | 3204.022
45 | Чулок кабельный ЧОКК 9/18 | Чулок для оптического кабеля, предназначен для надёжного крепления конца кабеля с наружным диаметром от 9-10 до 18-20 мм к лидер-тросу при его протяжке в каналы кабельной канализации. Изготавливается из очень гибких многожильных «тросов» обеспечивающих высокую степень эластичности чулка. Благодаря плотному плетению с маленькими ячейками гарантируется однородная передача усилия на кабель по всей длине захвата кабеля. Оконцован коушем каплевидной формы из углеродистой стали с оцинковкой. Размеры: толщина захвата от 9-10 мм до 18-20 мм, захватная часть 850-950 мм, разрывное усилие не менее 130 кН. | шт. | 12 мес | 1055.6439 | 1266.7727
46 | Соединитель кабельный одножильный | Соединитель - предназначен для сращивания жил кабелей типа Т(КЦ)ПП диаметром от 0,4 до 0,9 мм. Соединитель заполнен гидрофобным заполнителем, предотвращающим проникновение влаги в контакты. Скотчлок UY2 или эквивалент. | шт. | 12 мес | 3.3789 | 4.0547
47 | Заполнитель гидрофобный ГФЗ -М-НТ | Заполнитель муфтовый низкотемпературный ГФЗ-М-НТ. Предназначен для герметизации соединительных пластмассовых муфт кабелей связи. Гидрофобный заполнитель ГФЗ-М-НТ изготавливается согласно ТУ 2513-002-509046667-02, имеет санитарно-эпидемиологическое заключениеи протокол совместимости. Емкость: фасуется в ламинатные тубы емкостью 310 мл. | шт. | 12 мес | 199.4944 | 239.3933
48 | Лента изоляционная 15ммx25м зеленая | Изолента- из ПВХ композиции, с нанесенным на одну сторону клеевым слоем, и разрезанную на полосы шириной от 15 мм до 19 мм., длина 25 метров Цвет: зеленный; Температура эксплуатации: от 0°C до +40°C; Морозостойкая; Само затухающая; Высокая адгезия к металлу, пластику, резине и стеклу;Водостойкая поверхность, воздействию ультрафиолета. | шт. | 12 мес | 40.4672 | 48.5607
49 | Маркер самоклеящийся WM-0-9 | Наклейка маркер кабельный, цифры от 0 до 9, белого цвета, размерами 38х6,35 мм. На самоклеящейся основе. | комп | 12 мес | 95.0278 | 114.0333
Начальная (максимальная) цена составляет 2 500 000,00 (Два миллиона пятьсот тысяч) рублей 00 копеек, с учетом НДС (20%)
Объем может быть изменен на 20% без изменения стоимости единицы
Требуемые сроки поставки: |  | Доставка товара должна быть осуществлена в срок, указанный в заказе, но не более 30 (тридцати) календарных дней с момента подписания сторонами Заказа.
Условия доставки |  | Отгрузка до склада ПАО "Башинформсвязь",по адресу: г. Уфа, ул. Каспийская,14.
Транспортировка товара: |  | Транспортировка товара осуществляется автомобильным транспортом за счет Поставщика.
Особые условия |  | паспорт качества ;
техническое описание поставляемого товара
Наличие декларации о соответствии.
Гарантийные обязательства |  | Гарантийные обязательства: по позициям №№ 1-14, 34-49 - не менее 12 месяцев; по позициям №№ 15-33 - не менее 36 месяцев.
Контактное лицо по тех. вопросам |  | Карелин Г.К , тел +7 (347) 221-53-46, эл.почта:g.karelin@bashtel.ru