## Лист1
Приложение 1 к Договору №_______ от _____________________
СПЕЦИФИКАЦИЯ
закупка оргтехники
№ п.п. | Наименование товара | Наименование товара поставщика | Описание | Eд. изм | Количество |  |  |  |  | Цена за единицу измерения без НДС, включая стоимость тары и доставку, рубли РФ | Сумма без НДС, включая стоимость тары и доставку, рубли РФ | Сумма в том числе НДС, включая стоимость тары и доставку, рубли РФ | Адрес поставки
[5 empty] | 1 кв. | 2 кв. | 3 кв. | 4 кв. | Итого
1 | 3 | 4 | 5 | 6 | 7 | 8 | 9 | 10 | 11 | 12 | 13 | 14 | 15
1 | СКАНЕР A4 L2737A ПОТОКОВЫЙ HP Scanjet Pro 3000 s2 |  | Сканер. Тип-протяжный. Тип датчика CIS. Интерфейс USB. Совместимость PC, MAC. Максимальный формат бумаги A4. Разрешение 600x600 dpi. Двусторонее сканирование. Емкость устройства автоподачи 50 листов. Формат файла сканирования PDF с возможностью поиска, PDF Image Only, PDF/A, JPEG, TIF в одну страницу, TIF в несколько страниц, DOCX, RTF, TXT, BMP. Поддержка стандартовTWAIN, WIA. Вес 2,3кг. Размеры (ШxВxГ) 285x164x161 мм. | шт | 0 | 15 | 6 | 0 | 21 |  |  |  | Уфа,Гоголя 59
2 | СКАНЕР ПЛАНШЕТНЫЙ А4 L2733A HP Scanjet 300 |  | Планшетный . Интерфейс подключения к ПК USB. Технология сканирования CIS. Cкорость сканирования до 21 секунды. Оптическое разрешение при сканировании 4800x4800 т/д. Глубина цвета 48бит. Поддерживаемые ОС Windows Vista,Windows XP,Windows MCE,Windows 2000,Mac OS X,Mac OS X 10.3.9,10.4. Вес 1.76кг. | шт | 0 | 40 | 19 |  | 59 |  |  |  | Уфа,Гоголя 59
3 | ПРИНТЕР G3V21A HP LaserJet Pro M402dn RU |  | Принтер. Тип печати-черно-белая. Технология печати-лазерная. Настольный. Максимальный формат A4. Автоматическая двусторонняя печать. Интерфейсы Ethernet (RJ-45), USB 2.0. Количество картриджей 1. В комлекте с картриджем HP 26X LaserJet CF226X Черный (9000 страниц). | шт | 0 | 15 | 15 |  | 30 |  |  |  | Уфа,Гоголя 59
4 | МФУ F6W17A HP LaserJet Pro MFP M426fdn RU |  | Принтер/сканер/копир/факс. Тип печати - черно-белая. Технология печати-лазерная. Настольный. Максимальный формат A4. Автоматическая двусторонняя печать. Скорость печати 38 стр/мин (ч/б А4). Тип сканера автоподача/планшетный. Интерфейсы Wi-Fi, USB 2.0, RJ-45. Количество картриджей 1. В комлекте с картриджем HP 26X LaserJet CF226X Черный (9000 страниц). | шт | 0 | 5 | 5 |  | 10 |  |  |  | Уфа,Гоголя 59
[11 empty] | 0 | 0
[11 empty] | в т.ч. НДС | 0
Объем может быть изменен на 30% без изменения стоимости единицы
Требуемые сроки поставки: |  | двумя партиями по номенклатуре и количеству согласно спецификации,первая партия не позднее 31 мая 2016 года,вторая не позднее 30 сентября 2016 года
Транспортировка товара: |  | Транспортировка товара осуществляется железнодорожным и/или автомобильным транспортом, в объеме транзитной (вагонной) нормы или кратной транзитной (вагонной) норме за счет Поставщика.
Гарантийные обязательства |  | не менее 12 месяцев
Срок службы |  | не менее 25 лет
Конт. лицо по тех. вопросам |  | Семенов Алексей Игоревич, 8 (347) 221 57 57, a.semenov@ bashtel.ru
| ПОСТАВЩИК | [8 empty] | ПОКУПАТЕЛЬ

## XLR_NoRangeSheet (hidden)
4.2, Developer (build 122-D7) | #NAME?
Query2 | 11628 | Уфа,Ленина 32 | 7282 | закупка оргтехники | , тел. , эл.почта: | закупка оргтехники | 31.12.2016 | Семенов Алексей Игоревич | (347)251-04-51