## Лист1
Приложение 1.2
СПЕЦИФИКАЦИЯ
| Поставка оптических муфт |  |  | Отдел эксплуатации сетей (ОЭС)
№ п.п. | Номенклатура | Наименование товара | Наименование товара и производителя | Описание | Eд.изм |  |  | Предельная Цена за единицу измерения без НДС, включая стоимость тары и доставку, рубли РФ | ПредельнаяСумма без НДС, включая стоимость тары и доставку, рубли РФ | Предельная Сумма в том числе НДС, включая стоимость тары и доставку, рубли РФ | Адрес поставки
[6 empty] | III кв. | Итого
1 | 2 | 3 | 4 | 5 | 6 | 9 | 11 | 12 | 13 | 14 | 15
1 | 39183 | КОМПЛЕКТ №7 ДЛЯ ВВОДА ОК МТОК |  | Комплект №7 для ввода ОК используется в муфтах МТОК-А1. Предназначен для ввода в круглые патрубки муфт подземных кабелей с одним повивом брони из стальных проволок или из стеклопрутков. Обеспечивает фиксацию брони и ЦСЭ, а также возможность электрического соединения брони и ЦСЭ сращиваемых в муфте кабелей. Обеспечивает продольную герметизацию подземных ОК. | шт | 34 | 34 | 898.31 | 30542.54 | 36040.1972 | г. Уфа, ул. Каспийская, д.14; Иксанова Ф.С. 89053527779;
2 | 18071 | КОМПЛЕКТ ДЛЯ РЕМОНТА МТОК |  | Состав комплекта: ТУТ 180/60 (для герметизации кожуха с оголовником) – 1 шт; Шкурка шлифовальная – 1 шт; Пластмассовый хомут из двух половин – 1 шт; Маркеры для модулей – 1 лист; Гильза КДЗС – 10 шт; Стяжки нейлоновые – 8 шт; Силикагель – 1 упак. | компл | 23 | 23 | 533.9 | 12279.7 | 14490.046 | г. Уфа, ул. Каспийская, д.14; Иксанова Ф.С. 89053527779;
3 | 39179 | МУФТА МПЗ ДЛЯ МТОК |  | Защитная пластмассовая муфта. Для дополнительной защиты муфт типа МТОК. Для использования в котлованах, в открытых сухих грунтах: песчаных и глинистых. | шт | 60 | 60 | 1337.29 | 80237.4 | 94680.132 | г. Уфа, ул. Каспийская, д.14; Иксанова Ф.С. 89053527779;
4 | 37383 | МУФТА ОПТИЧЕСКАЯ МТОК-Г3/216-1КТ3645-К |  | Внутризоновая тупиковая муфта. Для монтажа городских и подвесных оптических кабелей как с бронёй из гофрированной стальной ленты, так и без брони. Способ герметизации кожуха с оголовником механический, с применением пластмассового хомута. Конструкция корппуса должна позволять крепить ЦСЭ и периферийные силовые элементы сращиваемых ОК Максимальное число соединяемых ОВ - 216. Максимальным число вводимых ОК - 7. | шт | 2 | 2 | 2779.66 | 5559.32 | 6559.9976 | г. Уфа, ул. Каспийская, д.14; Иксанова Ф.С. 89053527779;
5 | 40344 | МУФТА ОПТИЧЕСКАЯ МТОК-А1/216-1КТ3645-К-77 |  | Магистральная тупиковая муфта. Для монтажа магистральных ОК с броней из стальных проволок. Максимальное число соединяемых ОВ - 216. Максимальное число вводимых ОК - 3. Герметизация кожуха с оголовником "горячим" способом, с примменением термоусаживаемой трубки. Для использования в котлованах, колодцах, помещениях ввода кабелей, на дне неглубоких (до 10 м) водоемов, в котлованах на берегах водоемов. | шт | 70 | 70 | 4093.22 | 286525.4 | 338099.972 | г. Уфа, ул. Каспийская, д.14; Иксанова Ф.С. 89053527779;
6 | 40349 | МУФТА ОПТИЧЕСКАЯ МТОК-Б1/216-1КТ3645-К-44 |  | Магистральная тупиковая муфта. Для монтажа магистральных ОК с броней из стальных проволок. Максимальное число соединяемых ОВ - 216. Максимальным число вводимых ОК - 8. Герметизация кожуха с оголовником "горячим" способом, с применением термоусаживаемой тррубки. Для использования в грунте, колодцах, помещениях ввода кабелей, в котлованах на берегах водоемов. | шт | 2 | 2 | 3686.44 | 7372.88 | 8699.9984 | г. Уфа, ул. Каспийская, д.14; Иксанова Ф.С. 89053527779;
[9 empty] | 422517.24 | 498570.3432
[9 empty] | В т.ч. НДС | 76053.1032
Предельная сумма лота составляет: 498 570,34 руб. с НДС.
Объем может быть изменен на 30% без изменения стоимости единицы
Требуемые сроки поставки: |  |  | до 10.08.2015 г.
Транспортировка товара: |  |  | Транспортировка товара осуществляется железнодорожным и/или автомобильным транспортом, в объеме транзитной (вагонной) нормы или кратной транзитной (вагонной) норме за счет Поставщика.
Особые условия |  |  | техническое описание поставляемого товара, инструкция на русском языке, сертификат соотвествия страндартам
Гарантийные обязательства |  |  | Гарантийные обязательства - 2 года со дня ввода в эксплуатацию
Инициатор закупки: |  |  | Шиц Д.В. Тел.(347) 221-59-97, эл. Почта: d.shic@bashtel.ru
Контактное лицо по тех. Вопросам |  |  | Мухамадеев Алексей Викторович (347) 221-55-87 MuhamadeevAV@rums.bashtel.ru
Исполнитель:
Аминов Руслан Памирович
тел. |  | (347)221-57-47
эл.почта |  | r.aminov@bashtel.ru

## XLR_NoRangeSheet (hidden)
4.2, Developer (build 122-D7) | #NAME?
Query2 | 7238 | г.Уфа | 4912 | Поставка оптических муфт и комплектующих | Исмагилов Р.А., тел. (347)221-56-53, эл.почта: | (347)221-56-53 | Силов К.В. | Поставка оптических муфт и комплектующих | 30.12.2015 | Аминов Руслан Памирович | (347)221-57-47 | 5006 | Отдел организации эксплуатации транспортных сетей (ООЭТС) | 2 | Операционная деятельность | Приложение 1.3