## Спецификация
Приложение 1.3. к Извещению
СПЕЦИФИКАЦИЯ
| Поставка оптических муфт |  |  | Отдел капитального строительства (ОКС) УЦН
№ п.п. | Номенклатура | Наименование товара | Наименование товара и производителя | Описание | ед. изм. |  |  | Предельная Цена за единицу измерения без НДС, включая стоимость тары и доставку, рубли РФ | Предельная Сумма без НДС, включая стоимость тары и доставку, рубли РФ | Предельная Сумма в том числе НДС, включая стоимость тары и доставку, рубли РФ | Адрес поставки
[6 empty] | III кв. | Итого
1 | 2 | 3 | 4 | 5 | 6 | 7 | 8 | 9 | 10 | 11 | 12
1 | 39183 | КОМПЛЕКТ №7 ДЛЯ ВВОДА ОК МТОК |  | Комплект №7 для ввода ОК используется в муфтах МТОК-А1. Предназначен для ввода в круглые патрубки муфт подземных кабелей с одним повивом брони из стальных проволок или из стеклопрутков. Обеспечивает фиксацию брони и ЦСЭ, а также возможность электрического соединения брони и ЦСЭ сращиваемых в муфте кабелей. Обеспечивает продольную герметизацию подземных ОК. | шт. | 6 | 6 | 898.31 | 5389.86 | 6360.0348 | г. Уфа, ул. Каспийская, д.14; Иксанова Ф.С. 89053527779;
4 | 40344 | МУФТА ОПТИЧЕСКАЯ МТОК-А1/216-1КТ3645-К-77 |  | Проволочная броня, транзит.Магистральная тупиковая муфта. Для монтажа магистральных ОК с броней из стальных проволок. Максимальное число соединяемых ОВ - 216. Максимальное число вводимых ОК - 3. Герметизация кожуха с оголовником "горячим" способом, с примменением термоусаживаемой трубки. Для использования в котлованах, колодцах, помещениях ввода кабелей, на дне неглубоких (до 10 м) водоемов, в котлованах на берегах водоемов. | шт. | 62 | 62 | 4093.22 | 253779.64 | 299459.9752 | г. Уфа, ул. Каспийская, д.14; Иксанова Ф.С. 89053527779;
3 | 39179 | МУФТА МПЗ ДЛЯ МТОК |  | Защитная пластмассовая муфта. Для дополнительной защиты муфт типа МТОК. Для использования в котлованах, в открытых сухих грунтах: песчаных и глинистых. | шт | 51 | 51 | 1337.29 | 68201.79 | 80478.1122 | г. Уфа, ул. Каспийская, д.14; Иксанова Ф.С. 89053527779;
4 | 39179 | МУФТА МЧЗ ДЛЯ МТОК |  | Защитная чугунная муфта. Для дополнительной защиты муфт типа МТОК. Для использования в водонасыщенных грунтах и на дне водоемов, местах где требуется защита от опасных и мешающих факторов.Масса 23 кг. | шт | 11 | 11 | 2833 | 31163 | 36772.34 | г. Уфа, ул. Каспийская, д.14;
[9 empty] | 358534.29 | 423070.4622
[9 empty] | В т.ч. НДС | 64536.1722
Предельная сумма лота составляет: 423 070,46 руб. с НДС.
Объем может быть изменен на 30% без изменения стоимости единицы
Требуемые сроки поставки: |  |  | до10.08.2015 г.
Транспортировка товара: |  |  | Транспортировка товара осуществляется железнодорожным и/или автомобильным транспортом, в объеме транзитной (вагонной) нормы или кратной транзитной (вагонной) норме за счет Поставщика.
Особые условия |  |  | техническое описание поставляемого товара, инструкция на русском языке, сертификат соотвествия страндартам
Гарантийные обязательства |  |  | Гарантийные обязательства - 2 года со дня ввода в эксплуатацию
Инициатор закупки: |  |  | Исмагилов Р.А., тел. (347)221-56-53, эл.почта: r.ismagilov2@bashtel.ru
Контактное лицо по тех. Вопросам |  |  | Мухамадеев Алексей Викторович (347) 221-55-87 MuhamadeevAV@rums.bashtel.ru
Исполнитель:
Аминов Руслан Памирович
тел. |  | (347)221-57-47
эл.почта |  | эл.почта: r.aminov@bashtel.ru

## XLR_NoRangeSheet (hidden)
4.2, Developer (build 122-D7) | #NAME?
Query2 | 7238 | г.Уфа | 4912 | Поставка оптических муфт и комплектующих | Исмагилов Р.А., тел. (347)221-56-53, эл.почта: | (347)221-56-53 | Силов К.В. | Поставка оптических муфт и комплектующих | 30.12.2015 | Аминов Руслан Памирович | (347)221-57-47 | 1655 | Отдел капитального строительства (ОКС) | 0 | Приложение 1.4