## приложение 1.1
Приложение №1.1
Лот на поставку оптического двухволоконного абонентского кабеля (ТПоД,ОВП) для отдела капитального строительства
№ п.п. | Наименование товара | Описание | ед. изм. | Кол-во | 1 квартал | 2 квартал | 3 квартал | Цена за единицу измерения с НДС 18%, рубли РФ | Сумма в том числе НДС 18%, рубли РФ | Адрес поставки |  | окс | ОЭСС | цтэ доп
1 | 2 | 3 | 4 | 5 | 6 | 7 | 8 | 9 | 10 | 11
1 | Оптический кабель подвесной диэлектрический типа ТПОд2-П (маркировка завода "Инкаб") для строительства сетей PON. Количество волокон: 2. Кабель содержит оптический модуль со свободно уложенными волокнами. Свободное пространство в оптическом модуле заполнено гидрофобным гелем. В качестве силовых элементов используются два диэлектрических стержня. Одномодовое волокно с низкими потерями затухания на изгибе, соответствующее ITU-T G.657А; SMF-28 eXB производства Corning, Fujikura . Максимально допустимая растягивающая нагрузка - не менее 1,2 кН. Рабочий диапозон температур -60...+70 С. Температура монтажа -30...+50 С. Минимальный радиус изгиба оптического волокна- не менее 3 мм. (в течение 10 мин.) | Требования : соответствие выполнения требований " Правил применения оптических кабелей связи, пассивных оптических устройств и устройств для сварки оптических волокон " (Приказ Мининформсвязи РФ №47 от 19.04.2006г) и декларация о соответствии, выданная Федеральным агенством связи. Срок гарантии составляет 2 года со дня ввода в эксплуатацию. | км | 222 | 107 | 55 | 60 | 7080 | 1571760 | г. Уфа ул.Каспийская дом 14 Иксанова Ф.С. 8-905-352-77-79 | 2360 | 153 | 29
2 | Оптический кабель распределительный типа ОВП-2Д (маркировка завода "Инкаб") для прокладки внутри зданий. Количество волокон: 2. Волокна и силовые элементы находятся в оболочке. Оболочка кабеля изготавливается из полимерной композиции, не распространяющей горение, не содержащей галогенов с низким дымовыделением. В качестве силовых элементов используются два диэлектрических стержня. Одномодовое волокно с низкими потерями затухания на изгибе, соответствующее ITU-T G.657А; SMF-28 eXB производства Corning, Fujikura. Рабочий диапозон температур -40...+70 С. Температура монтажа -10...+50 С. Минимальный радиус изгиба оптического волокна- не менее 3 мм. (в течение 10 мин.) |  | км | 100 | 80 | 20 | 0 | 4674 | 467400 |  | 5256.9 |  |  | 8
[8 empty] | Итого: | 2039160
[8 empty] | в т.ч. НДС 18% | 311058.3051
[8 empty] | без НДС | 1728101.6949
Предельная стоимость лота составляет 2 039 160 рублей с НДС
Объем может быть изменен на 30% без изменения стоимости единицы
Требуемые сроки поставки: |  | п.1 1квартал в феврале 2014года - 47км, в марте 2014 года -60км; 2квартал июне 2014года -55км; 3квартал 2014 года в сентябре - 60км.
п.2 1квартал в марте 2014 года -80км; 2квартал июне 2014года -20км.
Транспортировка товара |  | Транспортировка Товара осуществляется железнодорожным и/или автомобильным транспортом, в объеме транзитной (вагонной) нормы или кратной транзитной (вагонной) норме, за счет Поставщика.
Особые условия |  | Поставщик обязан предоставлять вместе с Товаром следующие сопроводительные документы:
1) Паспорт;
2) Техническое описание поставляемого Товара;
3)Инструкция на русском языке;
4) Сертификат соответствия стандартам (декларация соотвествия)
Инициатор закупки |  | Яппарова Р.Д. тел.: (347) 221-56-62; 8-901-817-39-50 эл.почта r.yapparova@bashtel.ru
Конт. лицо по техническим вопросам |  | Силов К.В. 8 (347) 221-54-09; 8-901-817-36-94

## приложение 1.2
Приложение №1.2
Лот на поставку оптического двухволоконного абонентского кабеля (ТПоД,ОВП) для отдела эксплуатации транспортных сетей связи
№ п.п. | наименование товара | Описание (требование) | ед. изм. | Кол-во | 1 квартал | 2 квартал | 3 квартал | Цена за единицу измерения с НДС 18%, рубли РФ | Сумма в том числе НДС 18%, рубли РФ | Адрес поставки |  | окс | ОЭСС | цтэ доп
1 | 2 | 3 | 4 | 5 | 6 | 7 | 8 | 9 | 10 | 11
1 | Оптический кабель подвесной диэлектрический типа ТПОд2-П (маркировка завода "Инкаб") для строительства сетей PON. Количество волокон: 2. Кабель содержит оптический модуль со свободно уложенными волокнами. Свободное пространство в оптическом модуле заполнено гидрофобным гелем. В качестве силовых элементов используются два диэлектрических стержня. Одномодовое волокно с низкими потерями затухания на изгибе, соответствующее ITU-T G.657А; SMF-28 eXB производства Corning, Fujikura . Максимально допустимая растягивающая нагрузка - не менее 1,2 кН. Рабочий диапозон температур -60...+70 С. Температура монтажа -30...+50 С. Минимальный радиус изгиба оптического волокна- не менее 3 мм. (в течение 10 мин.) | Требования : соответствие выполнения требований " Правил применения оптических кабелей связи, пассивных оптических устройств и устройств для сварки оптических волокон " (Приказ Мининформсвязи РФ №47 от 19.04.2006г) и декларация о соответствии, выданная Федеральным агенством связи. Срок гарантии составляет 2 года со дня ввода в эксплуатацию. | км | 1.1 | 0.6 | 0 | 0.5 | 7080 | 7788 | г. Уфа ул.Каспийская дом 14 Иксанова Ф.С. 8-905-352-77-79 | 2360 | 153 | 29
[8 empty] | Итого: | 7788
[8 empty] | в т.ч. НДС 18% | 1188
[8 empty] | без НДС | 6600
Предельная стоимость лота составляет 7 788 рублей с НДС
Объем может быть изменен на 30% без изменения стоимости единицы
Требуемые сроки поставки: |  | п.1 1квартал в марте 2014 года 0,6км; 3квартал 2014 года в сентябре - 0,5км.
Транспортировка товара |  | Транспортировка Товара осуществляется железнодорожным и/или автомобильным транспортом, в объеме транзитной (вагонной) нормы или кратной транзитной (вагонной) норме, за счет Поставщика.
Особые условия |  | Поставщик обязан предоставлять вместе с Товаром следующие сопроводительные документы:
1) Паспорт;
2) Техническое описание поставляемого Товара;
3)Инструкция на русском языке;
4) Сертификат соответствия стандартам (декларация соотвествия)
Инициатор закупки |  | Яппарова Р.Д. тел.: (347) 221-56-62; 8-901-817-39-50 эл.почта r.yapparova@bashtel.ru
Конт. лицо по техническим вопросам |  | Силов К.В. 8 (347) 221-54-09; 8-901-817-36-94