## Лист1
Приложение 1.2
СПЕЦИФИКАЦИЯ
ЛОТ № | 5746 | Поставка и монтаж противопожарных дверей (ЦТЭ, Бирский МУЭС) | [6 empty] | Отдел мобилизационной подготовки и чрезвычайных ситуаций
№ п.п. | Ном. Номер | Наименование товара | Наименование товара поставщика1 | Описание | Eд.изм | Количество |  |  |  |  | Цена за единицу измерения без НДС, включая стоимость тары и доставку, рубли РФ | Сумма без НДС, включая стоимость тары и доставку, рубли РФ | Сумма в том числе НДС, включая стоимость тары и доставку, рубли РФ | Адрес поставки
[6 empty] | 1 кв. | 2 кв. | 3 кв. | 4 кв. | Итого
1 | 2 | 3 | 4 | 5 | 6 | 7 | 8 | 9 | 10 | 11 | 12 | 13 | 14 | 15
1 |  | Замена дверей на противопожарные в помещениях электрощитовых, венткамерах, складов, выпрямительных, ввода кабелей | Демонтаж дверей, установка противопожарных дверей, косметическая отделка откосов дверных проемов | Дверь металлическая противопожарная, глухая, однопольная, с доводчиком, степень огнестойкости EI 60 (год выпуска 2014 ) | ед. | 0 |  | 27 | 0 | 27 | 18370 | 495990 | 585288.2 | Республика Башкортостан, г.Уфа, г. Янаул, г. Дюртюли, с. Верхнеяркеево
2 |  | Замена дверей на противопожарные в помещениях выпрямительных, дизельных | Демонтаж дверей, установка противопожарных дверей, косметическая отделка откосов дверных проемов | Дверь металлическая противопожарная, глухая, двупольная, с доводчиком, степень огнестойкости EI 60 (год выпуска 2014) | ед. | 0 |  | 5 | 0 | 5 | 25546 | 127730 | 150721.4 | Республика Башкортостан, г.Уфа, г. Нефтекамск, с. Бураево, с. Верхнеяркеево
3 |  | Замена люков на противопожарные в помещениях чердаков | Демонтаж люков, установка противопожарных люков, косметическая отделка откосов проемов | Люк металлический противопожарный, глухой, степень огнестойкости EI 60 (год выпуска 2014) | ед. | 0 | 0 | 8 | 0 | 8 | 13000 | 104000 | 122720 | Республика Башкортостан, с. Аскино, с. Бураево, с. Верхнеяркеево, г. Дюртюли, с. Калтасы, с. Мишкино, с. Старобалтачево, г. Янаул
[12 empty] | 727720 | 858989.6
[12 empty] | в т.ч. НДС | 130989.6
Предельная стоимость лота составляет ____858 709,6___ руб. (с НДС)
Объем может быть изменен на 30% без изменения стоимости единицы
Требуемые сроки поставки: |  |  | 3 кв. - до 12.09.2014 г.
Транспортировка товара: |  |  | Транспортировка товара осуществляется железнодорожным и/или автомобильным транспортом, в объеме транзитной (вагонной) нормы или кратной транзитной (вагонной) норме за счет Поставщика.
Особые условия |  |  | Наличие у поставщика лицензии по пожарной безопасности на установку противопожарных дверей и люков
Гарантийные обязательства |  |  | Гарантийный срок эксплуатации дверей должен соответствовать требованиям ГОСТ – не менее 24 месяцев
Дата изготовления дверей: |  |  | Дата изготовления – не ранее 2 кв. 2014 года.
Инициатор закупки: |  |  | Протасов А.В.
Контактное лицо по тех. Вопросам |  |  | Старцев В.Ю. 8(347) 250-11-51 эл. почта: v.starcev@bashtel.ru

## XLR_NoRangeSheet (hidden)
4.2, Developer (build 122-D7) | #NAME?
Query2 | 5746 | Республика Башкортостан | 3607 | Поставка и монтаж противопожарных дверей (ЦТЭ, Бирский МУЭС) | , тел. , эл.почта: | Поставка и монтаж противопожарных дверей (ЦТЭ, Бирский МУЭС) | Сентябрь 2014 | Старцев Вадим Юрьевич