## Лист1
Приложение 1.2
СПЕЦИФИКАЦИЯ
ЛОТ | Поставка колодцев связи ККС 2/80 |  |  | Отдел организации эксплуатации систем коммутации и сетей доступа
№ п.п. | Номенклатура | Наименование товара | Наименование товара поставщика1 | Описание | Eд.изм |  |  | Цена за единицу измерения без НДС, включая стоимость тары и доставку, рубли РФ | Сумма без НДС, включая стоимость тары и доставку, рубли РФ | Сумма в том числе НДС, включая стоимость тары и доставку, рубли РФ | Адрес поставки
[6 empty] | II кв. | Итого
1 | 2 | 3 | 4 | 5 | 6 | 8 | 11 | 12 | 13 | 14 | 15
1 | 18427 | КОЛОДЕЦ ККС-2-80 |  | Устройство смотровые кабельной канализации связи предназначены для прокладки , монтажа и проверок ремонта и эксплуатационого обслуживания кабелей связи. Колодец ККС 2-80 железобетонный имеет восьмигранную форму состоит из двух отдельных частей (( половин:) нижней -с днищем и половиной боковых стен, и верхней - с половиной боковых стен и верхним перекрытием . В перекрытии колодца ККС предусмотрено круглое отверстие , сверху устанавливают железобетонное опорное кольцо (усиленное) , в нижней чати -приямок для стока воды , оснащен ершами 8 шт и кронштейном 4 шт .Размеры ККС 2-80 1030*1350*1560, кол-во вводимых каналов 2 шт, марка бетона В-15,имеются сварные арматурные изделея должны изготавливатся из арматуры класса А3-марки 35ГС и А1.Cоотвествие ТУ 45-1417-83. Наличие сертификатов испытаний, соответсвия и нормативных документов о качестве поставляемой продукции.Минимальный срок гарантии 2 года | шт | 6 | 6 | 10400 | 62400 | 73632 | кол-во: 6; г.Бирск, ул. Бурновская, д.10; Выдрин Ю.А. 89173483781
[9 empty] | 62400 | 73632
[9 empty] | В т.ч. НДС | 11232
Объем может быть изменен на 30% без изменения стоимости единицы
Требуемые сроки поставки: |  |  | май 2015г
Транспортировка товара: |  |  | Транспортировка товара осуществляется железнодорожным и/или автомобильным транспортом, в объеме транзитной (вагонной) нормы или кратной транзитной (вагонной) норме за счет Поставщика.
Особые условия |  |  | 1 Сертификаты качества
2 Паспорт изделия
Гарантийные обязательства |  |  | не менее 24 месяцев
Срок службы |  |  | не менее 25 лет
Инициатор закупки: |  |  | Исмагилов Р.А., тел. (347)221-56-53, эл.почта:
Контактное лицо по тех. Вопросам |  |  | Ахметзянова В.Ф тел 8/347/2215661
|  | Начальник отдела ОЭСКиСД |  |  | Шиц Д.В.
Исполнитель:
Мустафин Ильдар Загирович
тел. | +7(347)2215779
эл.почта | i.mustafin@bashtel.ru

## XLR_NoRangeSheet (hidden)
4.2, Developer (build 122-D7) | #NAME?
Query2 | 7420 | Республика Башкортостан | 5012 | Поставка колодцев связи ККС 2/80 | Исмагилов Р.А., тел. (347)221-56-53, эл.почта: | (347)221-56-53 | Ахметзянова В.Ф тел 8/347/2215661 | Поставка колодцев связи ККС 2/80 | 31.12.2015 | Мустафин Ильдар Загирович | 246342 | Отдел организации эксплуатации систем коммутации и сетей доступа | 0 | Приложение 1.1