## Лист1
Приложение 1.2
СПЕЦИФИКАЦИЯ
ЛОТ | Поставка модулей КМН |  |  | Отдел организации эксплуатации систем коммутации и сетей доступа
№ п.п. | Номенклатура | Наименование товара | Наименование товара поставщика1 | Описание | Eд.изм |  |  |  | Цена за единицу измерения без НДС, включая стоимость тары и доставку, рубли РФ | Сумма без НДС, включая стоимость тары и доставку, рубли РФ | Сумма в том числе НДС, включая стоимость тары и доставку, рубли РФ | Адрес поставки
[6 empty] | II кв. | III кв. | Итого
1 | 2 | 3 | 4 | 5 | 6 | 8 | 9 | 11 | 12 | 13 | 14 | 15
1 | 36044 | МОДУЛЬ КМН |  | Модуль защиты КМН для кабельного ящика с врезным контактом с гелевым наполнителем | шт | 17410 | 10570 | 27980 | 50 | 1399000 | 1650820 | Республика Башкортостан, г. Уфа, ул. Каспийская, 14 ОАО "Башинформсвязь, Контактные лица: зав. складом Иксанова Флюра Сагитовна - тел. 8-905-352-77-79
2 | 34931 | ОПОРА ДЛЯ ПЛИНТОВ LSA-PROFIL 2/10 19"3U |  | Опора предназначена для размещения 19 плинтов (2/8, 2/10, 2/8х3) с типом установки LSA-PROFIL. | шт | 114 | 94 | 208 | 300 | 62400 | 73632 | Республика Башкортостан, г. Уфа, ул. Каспийская, 14 ОАО "Башинформсвязь, Контактные лица: зав. складом Иксанова Флюра Сагитовна - тел. 8-905-352-77-79
3 | 36268 | ПЛИНТ LSA-PLUS 2*10 |  | Плинт LSA PROFIL 2/10 LT, маркировка 0..9 Плинт с нормально замкнутыми контактами на 10 пар содержит контактные элементы разрыва цепи электрического соединения. Плинт обеспечивает возможность контроля цепей обеспечивается в обоих направлениях, а также вовозможность установки элементов многоступенчатой (комплексной) защиты. Установка плинта: - На штангах PROFIL (межцентровое расстояние между штангами 95 мм на 10 пар) - На монтажных хомутах 2/10 Технические характеристики: Сопротивление изоляции 1 ГОм Сопротивление контакта <= 5 мОм Напряжение переходного процесса 1,5 кВ Ток импульса 120В DC TNV Допустимый диаметр жилы однопроволочного провода 0,4...0,64 мм Количество подключений на контакт при полном сохранении электрических характеристик 100x Покрытие зоны контакта Cплав олово + серебро Цвет крышка: белый, основание: белый Требования безопасности соответствуют РД45.064-99 Требования по стойкости к климатическим воздействиям соответствуют РД45.064-99 Срок службы должен быть не менее 25 лет. Срок сохраняемости должен быть не менее 1 года. Гарантийный срок эксплуатации ОКО должен быть не менее 2 лет со дня ввода в эксплуатацию Комплект поставки состоит из 10 плинтов LSA PROFIL 2/10 LT, маркировка 0..9 | компл | 576 | 397 | 973 | 1000 | 973300 | 1148494 | Республика Башкортостан, г. Уфа, ул. Каспийская, 14 ОАО "Башинформсвязь, Контактные лица: зав. складом Иксанова Флюра Сагитовна - тел. 8-905-352-77-79
4 | 36711 | ХОМУТ МОНТАЖНЫЙ НА 3 МЕСТА В К-ТЕ С ПЛИНТАМИ KSC 10 |  | Хомут монтажный (скоба) под 3 плинта 10 пар LSA+, нержавейка | шт | 30 | 0 | 30 | 218.99 | 6569.7 | 7752.246 | Республика Башкортостан, г. Уфа, ул. Каспийская, 14 ОАО "Башинформсвязь, Контактные лица: зав. складом Иксанова Флюра Сагитовна - тел. 8-905-352-77-79
[10 empty] | 2441269.7 | 2880698.246
[10 empty] | В т.ч. НДС | 439428.546
Предельная сумма лота составляет: 2 880 698,25 руб. с НДС.
Объем может быть изменен на 30% без изменения стоимости единицы
Требуемые сроки поставки: |  |  | потребность 2 квартала 2015 г. - до 10 апреля 2015 г., потребность 3 кваратала - июнь 2015 г.
Транспортировка товара: |  |  | Транспортировка товара осуществляется автомобильным транспортом, за счет Поставщика.
Особые условия |  |  | 1 Гарантийные обязательства - 12 месяцев
Гарантийные обязательства |  |  | не менее 12 месяцев
Срок службы |  |  | не менее 5 лет
Инициатор закупки: |  |  | Шиц Д.В., тел. 2215597, эл.почта:
Контактное лицо по тех. Вопросам |  |  | Шиц ДВ тел 8/347/2215597
Исполнитель:
Мустафин Ильдар Загирович
тел. | +7(347)2215779
эл.почта | i.mustafin@bashtel.ru

## XLR_NoRangeSheet (hidden)
4.2, Developer (build 122-D7) | #NAME?
Query2 | 7507 | Республика Башкортостан | 5016 | Поставка модулей КМН | Шиц Д.В., тел. 2215597, эл.почта: | 2215597 | Шиц ДВ тел 8/347/2215597 | Поставка модулей КМН | 31.12.2015 | Мустафин Ильдар Загирович | 246342 | Отдел организации эксплуатации систем коммутации и сетей доступа | 0 | Приложение 1.1