## ЛСР 17 граф
РАЗДЕЛ IV. Техническое задание Документации о закупке
СОГЛАСОВАНО: |  |  |  | ПАО "Башинформсвязь" | [7 empty] | УТВЕРЖДАЮ:
(наименование стройки)
_________________ | [11 empty] | _________________
" _____ " ________________ 2017 г. | [11 empty] | "____" ______________2017 г.
ЛОКАЛЬНЫЙ СМЕТНЫЙ РАСЧЕТ № 1
(локальная смета)
на капитальный ремонт кровли теплой стоянки Акъярского ЛТЦ Сибайского МЦТЭТ
по адресу: Хайбуллинский район, с.Акъяр, ул.Акмуллы,7
(наименование работ и затрат, наименование объекта)
Основание:
|  |  | Сметная стоимость строительных работ _______________________________________________________________________________________________ | [5 empty] | ___________________________282 681,34 |  | тыс. руб.
|  |  | Средства на оплату труда _______________________________________________________________________________________________ | [5 empty] | ___________________________6,244 |  | тыс. руб.
|  |  | Сметная трудоемкость _______________________________________________________________________________________________ | [5 empty] | _______________________________________________________________________________________________555,91 |  | чел.час
Составлен(а) в текущих (прогнозных) ценах по состоянию на ______________
№ пп | Обосно- вание | Наименование | Ед. изм. | Кол. | Стоимость единицы, руб. |  |  |  | Общая стоимость, руб. |  |  |  | Т/з осн. раб.на ед. | Т/з осн. раб. Всего | Т/з мех. на ед. | Т/з мех. Всего
[5 empty] | Всего | В том числе |  |  | Всего | В том числе
[6 empty] | Осн.З/п | Эк.Маш | З/пМех |  | Осн.З/п | Эк.Маш | З/пМех
1 | 2 | 3 | 4 | 5 | 6 | 7 | 8 | 9 | 10 | 11 | 12 | 13 | 14 | 15 | 16 | 17
Раздел 1. Кровля
1 | ТЕР46-04-008-01 Приказ Минстроя России от 12.11.14 №703/пр | Разборка покрытий кровель: из рулонных материалов | 100 м2 покрытия | 2,42 242 / 100 | 176.81 | 141.79 | 35.02 |  | 427.88 | 343.13 | 84.75 |  | 14.38 | 34.8
2 | ТЕРр58-16-3 Приказ Минстроя России от 12.11.14 №703/пр | Ремонт цементной стяжки площадью заделки: до 1,0 м2 | 100 мест | 2,42 242 / 100 | 2533.45 | 1454.88 | 126.81 | 16.78 | 6130.95 | 3520.81 | 306.88 | 40.61 | 129.9 | 314.36 | 1.38 | 3.34
3 | ТЕР12-01-007-10 Приказ Минстроя России от 12.11.14 №703/пр | Комплекс работ по устройству кровель из наплавляемых рулонных материалов для зданий шириной от 12 до 24 метров: в два слоя | 100 м2 кровли | 2,42 242 / 100 | 4367.35 | 944.04 | 258.84 | 22.86 | 10568.99 | 2284.58 | 626.39 | 55.32 | 85.4335 | 206.75 | 1.4 | 3.39
6 | ТССЦ-101-3358 Приказ Минстроя России от 12.11.14 №703/пр | Унифлекс ТКП | м2 | 275.9 | 24.11 |  |  |  | 6651.95
7 | ТССЦ-101-4249 Приказ Минстроя России от 12.11.14 №703/пр | Унифлекс ТПП | м2 | 396.9 | 20.9 |  |  |  | 8295.21
Итого прямые затраты по смете в ценах 2001г. | [8 empty] | 32074.98 | 6148.52 | 1018.02 | 95.93 |  | 555.91 |  | 6.73
Накладные расходы | [8 empty] | 6141.3
В том числе, справочно:
83% ФОТ (от 3561,42) (Поз. 2) | [8 empty] | 2955.98
110% ФОТ (от 343,13) (Поз. 1) | [8 empty] | 377.44
120% ФОТ (от 2339,9) (Поз. 3, 6-7) | [8 empty] | 2807.88
Сметная прибыль | [8 empty] | 3811.87
В том числе, справочно:
65% ФОТ (от 3561,42) (Поз. 2) | [8 empty] | 2314.92
65%*0,85 ФОТ (от 2339,9) (Поз. 3, 6-7) | [8 empty] | 1292.79
70%*0,85 ФОТ (от 343,13) (Поз. 1) | [8 empty] | 204.16
Итоги по смете:
Работы по реконструкции зданий и сооружений (усиление и замена существующих конструкций, разборка и возведение отдельных конструктивных элементов):
Итого Поз. 1 | [8 empty] | 427.88 | 343.13 | 84.75 |  |  | 34.8
Накладные расходы 110% ФОТ (от 343,13) | [8 empty] | 377.44
Сметная прибыль 70%*0,85 ФОТ (от 343,13) | [8 empty] | 204.16
Итого c накладными и см. прибылью | [8 empty] | 1009.48 |  |  |  |  | 34.8
Крыши, кровли (ремонтно-строительные):
Итого Поз. 2 | [8 empty] | 6130.95 | 3520.81 | 306.88 | 40.61 |  | 314.36 |  | 3.34
Накладные расходы 83% ФОТ (от 3 561,42) | [8 empty] | 2955.98
Сметная прибыль 65% ФОТ (от 3 561,42) | [8 empty] | 2314.92
Итого c накладными и см. прибылью | [8 empty] | 11401.85 |  |  |  |  | 314.36 |  | 3.34
Кровли:
Итого Поз. 3, 6-7 | [8 empty] | 25516.15 | 2284.58 | 626.39 | 55.32 |  | 206.75 |  | 3.39
Накладные расходы 120% ФОТ (от 2 339,90) | [8 empty] | 2807.88
Сметная прибыль 65%*0,85 ФОТ (от 2 339,90) | [8 empty] | 1292.79
Итого c накладными и см. прибылью | [8 empty] | 29616.82 |  |  |  |  | 206.75 |  | 3.39
Итого | [8 empty] | 42028.15 |  |  |  |  | 555.91 |  | 6.73
В том числе:
Материалы | [8 empty] | 24908.44
Машины и механизмы | [8 empty] | 1018.02
ФОТ | [8 empty] | 6244.45
Накладные расходы | [8 empty] | 6141.3
Сметная прибыль | [8 empty] | 3811.87
Индекс к ТЕР-2001 МИНСТРОЙ РОССИИ №31523-ХМ/09 от 27.09.2016г. по Республике Башкортостан 42 028,15 * 5,7 | [8 empty] | 239560.46
НДС 18% | [8 empty] | 43120.8828
ВСЕГО по смете | [8 empty] | 282681.3428 |  |  |  |  | 555.91 |  | 6.73
Составил: ___________________________вед.инженер ОСиЭГО Г.Х.Киньябулатова
(должность, подпись, расшифровка)