## Лист1
Приложение 1.2
СПЕЦИФИКАЦИЯ
ЛОТ | Поставка электросилового кабеля
№ п.п. | Номенклатура | Наименование товара | Наименование товара поставщика1 | Описание | Eд.изм |  |  |  | Цена за единицу измерения без НДС, включая стоимость тары и доставку, рубли РФ | Сумма без НДС, включая стоимость тары и доставку, рубли РФ | Сумма в том числе НДС, включая стоимость тары и доставку, рубли РФ | Адрес поставки
[6 empty] | II кв. | III кв. | Итого
1 | 2 | 3 | 4 | 5 | 6 | 7 | 8 | 9 | 10 | 11 | 12 | 13
1 | 29129 | КАБЕЛЬ ПВС 4*2,5 |  | Провод соединительный с поливинилхлоридной изоляцией на номинальное напряжение до 380/660 В ГОСТ 7399-97. Предназначен для присоединения электроприборов и электроинструмента, средств малой механизации , а также для изготовления удлинительных шнуров. Пожарроустойчив, не распространяет горение, устойчив к внешним воздействиям. | км | 0.03 | 0 | 0.03 | 26010 | 780.3 | 920.754 | г. Уфа, ул. Каспийская, д.14; Иксанова Ф.С. 89053527779
2 | 37480 | ПРОВОД ПВС 2*4 |  | Соединительный провод предназначен для присоединения бытовых машин и приборов к сетям с номинальным переменным напряжением до 380 В и при частоте 50 Гц. | м | 100 | 0 | 100 | 21.82 | 2182 | 2574.76
3 | 36421 | ПРОВОД СИП-4 2*16 |  | Провода самонесущие изолированные и защищенные для воздушных линий электропередач КОНСТРУКЦИЯ Провод СИП-2 1. ТОКОПРОВОДЯЩАЯ ЖИЛА - алюминиевая, круглой формы, многопроволочная уплотненная, число проволок в фазной токопроводящей жиле 2. НЕСУЩАЯ НУЛЕВАЯ ЖИЛА - из алюминиевого сплава, круглой формы, скручена из круглых проволок, уплотненная.3. ИЗОЛЯЦИЯ - выполняется из светостабилизированного сшитого полиэтилена. Изоляция черного цвета. 4. СКРУТКА - изолированные токопроводящие жилы скручены вокруг нулевй несущей жилы. Скрутка жил имеет правое направление. ПРИМЕНЕНИЕ Провод СИП-2 Для магистралей воздушных линий электропередачи (ВЛ) и линейных ответвлений от ВЛ на номинальное напряжение до 0,6/1 кВ включительно номинальной частотой 50 Гц в атмосфере воздуха, в том числе на побережьях морей, соленых озер,в промышленных районах и районах засоленных песков. ТЕХНИЧЕСКИЕ ХАРАКТЕРИСТИКИ - Провода СИП-2 после выдержки в воде при температуре (20±10)°C в течение 10 минут должны выдерживать на строительной длине испытание переменным напряжением частотой 50Гц в течение не менее 5 минут: -самонесущие изолированные – 4кВ -защищенные на номинальное напряжение 20кВ-6кВ -защищенные на номинальное напряжение 35 кВ- 10кВ -Пробивное напряжение защитной изоляции защищенных проводов СИП-2 после выдержки в воде при температуре (20±5)°С в течение не менее 1 часа должно быть: для проводов на номинальное напряжение 20кВ, не менее - 24 кВ, для проводов на номинальное напряжение 35 кВ, не менее - 40кВ переменного тока частотой 50Гц -Допустимый нагрев токопроводящих жил при эксплуатации не превышает 90 °С в нормальном режиме и 250 °С - при коротком замыкании. -Монтаж проводится при температуре окружающей среды не ниже - 200C -Диапазон температур при эксплуатации от - 600Cдо + 500C - Строительная длина провода согласовывается при заказе - Гарантийный срок эксплуатации: 3 года с даты ввода провода в эксплуатацию | м | 30 | 0 | 30 | 21.99 | 659.7 | 778.446
[10 empty] | 3622 | 4273.96
[10 empty] | В т.ч. НДС | 651.96
Предельная сумма лота составляет: 4273,96 руб. с НДС.
Объем может быть изменен на 30% без изменения стоимости единицы
Требуемые сроки поставки: |  |  | 2 кв -до 10.05.2014 г., 3 кв-5.06.2014 г.
Транспортировка товара: |  |  | Транспортировка товара осуществляется автомобильным транспортом за счет Поставщика.
Особые условия: |  |  | 1. Гарантийные обязательства - 12 месяцев;
2. Паспорт;
3. Техническое описание поставляемого товара;
4. Инструкция на русском языке;
5. Сертификат соответствия стандартам;
Инициатор закупки: |  |  | Аминов Р.П. тел.: (347) 221-57-47, эл. почта: r.aminov @bashtel.ru
Контактное лицо по тех. Вопросам |  |  | Хайруллин Р.Х. (347) 221-12-08, эл. почта: r.hairullin@bashtel.ru
Исполнитель:
Аминов Руслан Памирович
тел. |  | (347)221-57-47

## XLR_NoRangeSheet (hidden)
4.2, Developer (build 122-D7) | #NAME?
Query2 | 4624 | г.Уфа | 2592 | Поставка электросилового кабеля | Бедыс Н.А., тел. , эл.почта: | Хайруллин Р.Х. | Поставка электросилового кабеля | 28.12.2014 | Аминов Руслан Памирович | (347)221-57-47 | 1514 | Группа главного энергетика (ГГЭ) | 1 | Инвестиционная деятельность | Приложение 1.1