## Спецификация
Приложение 1.1
СПЕЦИФИКАЦИЯ
ЛОТ | Поставка информационных плакатов |  |  | Отдел капитального строительства
№ п.п. | Номенклатура | Наименование товара | Наименование товара поставщика1 | Описание | Eд.изм |  |  | Цена за единицу измерения без НДС, включая стоимость тары и доставку, рубли РФ | Сумма без НДС, включая стоимость тары и доставку, рубли РФ | Сумма в том числе НДС, включая стоимость тары и доставку, рубли РФ | Адрес поставки
[6 empty] | II кв. | Итого
1 | 2 | 3 | 4 | 5 | 6 | 8 | 11 | 12 | 13 | 14 | 15
1 | 39237 | ПЛАКАТ ИНФОРМАЦИОННЫЙ |  | Информационный плакат предназначен для охранно-предупредительной работы обозначения линии связи: комплектуется столбиком и табличкой. Таблички изготавливаются из листа ст.3 толщиной 1,5мм, с нанесением согласованного эскиза прямой печатью, методом шелкографии, порошковым полимерным покрытием, согласно ГОСТ 9.410–88. Чернила наносятся с добавлением свето и термостабилизаторов. Табличка обработана и окрашена с двух сторон. Углы закруглены, торцы обработаны и покрашены также как поверхность таблички. В центре таблички подготовлены 2 отверстия для надежного крепления таблички. Размер таблички: высота 300мм, ширина 400мм. Столбик информационного плаката изготавливается из полиэтиленовой трубы чистого белого цвета с вертикальной разметкой черного цвета. Труба ПЭ80 SDR 17 по ГОСТ 18599-2001, марки ПНД 273-83, либо 6948С, либо аналога, соответствующих ГОСТ ПНД 16338-85. Высота столбика 2000мм, в сечении представляет собой трубу наружным диаметром 83х4,0мм. Верхняя часть столбика сплющена на длину 300 мм для крепления односторонней таблички. Имеется место для крепления анкера для антивандальной установки столбика. Имеются надписи КАБЕЛЬ/НЕ КОПАТЬ, обозначающие назначение столбика, закрытые акриловым скотчем. Каждый информационный плакат комплектуется: - Элементами крепления таблички: метизная продукция – болт д.6мм с контргайкой и шайбой в количестве – 2шт. - Анкерным устройством – композитной арматурой D10-14мм L330мм в количестве – 1шт. Гарантийный срок составляет не менее 60 месяцев. | шт | 360 | 360 | 677.9661 | 244069.2 | 288001.66 | кол-во: 360; г. Уфа, ул. Каспийская, д.14; Мухаметшина З.Р. 89018173671
[9 empty] | 244069.2 | 288001.66
[9 empty] | В т.ч. НДС | 43932.46
Предельная сумма лота составляет: 288001,66 руб. с НДС.
Объем может быть изменен на 30% без изменения стоимости единицы
Требуемые сроки поставки: |  |  | до 20 марта 2015 г,
Транспортировка товара: |  |  | Транспортировка товара осуществляется автомобильным транспортом, за счет Поставщика.
Особые условия |  |  | 1 Паспорт изделия
2 Сертификаты качества
3 Гарантийные обязательства -36 месяцев
Инициатор закупки: |  |  | Силов Константин Владимирович тел +7(347)221 54 09, эл. почта: k.silov@bashtel.ru
Контактное лицо по тех. Вопросам |  |  | Ахметзянова ВФ тел 8/347/221-56-61
1Заполняется в случае отличия наименования продукции, предлагаемой участником, от наименования продукции, указанной в закупочной документации

## Доставка
Доставка по приложению № 1.1 ОКС
Марка кабеля: | ед. изм | март | Итого | Филиал | Адрес и контактное лицо
ПЛАКАТ ИНФОРМАЦИОННЫЙ | шт | 360 | 360 | Центр технической эксплуатации | г. Уфа, ул. Каспийская, д.14; Мухаметшина З.Р. 89018173671

## XLR_NoRangeSheet (hidden)
4.2, Developer (build 122-D7) | #NAME?
Query2 | 7941 | Республика Башкортостан | 4931 | Поставка информационных плакатов | , тел. , эл.почта: | Поставка информационных плакатов | 31.12.2015 | Красных Алена Витальевна | 3472)21-55-73 | 5006 | Отдел организации эксплуатации транспортных сетей (ООЭТС) | 0 | Приложение 1.3