## Лист1
Приложение 1.2 к Извещению
СПЕЦИФИКАЦИЯ
ЛОТ | Витая пара (UTP, КСВПВ, КСВПП, ПКСВ) ЗАКУП 2014 |  |  | Отдел организации эксплуатации систем коммутации и сетей доступа
№ п.п. | Номенклатура | Наименование товара | Наименование товара поставщика1 | Описание | Eд.изм |  |  |  | Цена за единицу измерения без НДС, включая стоимость тары и доставку, рубли РФ | Сумма без НДС, включая стоимость тары и доставку, рубли РФ | Сумма в том числе НДС, включая стоимость тары и доставку, рубли РФ | Адрес поставки
[6 empty] | II кв. | III кв. | Итого
1 | 2 | 3 | 4 | 5 | 6 | 8 | 9 | 11 | 12 | 13 | 14 | 15
1 | 37891 | КАБЕЛЬ типа UTP 4*2*0,52 |  | Кабель UTP парной скрутки для структурированных кабельных систем. Предназначен для передачи сигналов с частотой до 100 МГц (категории 5e) в сетях по стандарту ИСО/МЭК 11801 при рабочем напряжение до 145 В переменного тока. Для внутренней прокладки. См. Технические требования | км | 17 | 17 | 34 | 12932.37 | 439700.58 | 518846.6844 | кол-во: 34; г. Уфа, ул. Каспийская, д.14; Мухаметшина З.Р. 89018173671
2 | 38562 | КАБЕЛЬ типа КСВПВ 5Е 4*2*0,5 |  | кабель структурированный высокочастотный в полиэтиленовой изоляции, в ПВХ оболочке, 5 е - категории. предназначен для стационарной прокладки внутри зданий и сооружений. В соответствии с закупочной документацией. См. Технические требования | м | 27500 | 20000 | 47500 | 12.93 | 614175 | 724726.5 | кол-во: 500; г.Бирск, ул. Бурновская, д.10; Выдрин Ю.А. 89173483781; кол-во: 5000; г. Мелеуз, ул. Воровского, д.2; Киреева В.Р. 89371692391; кол-во: 20000; г. Туймазы, ул. Гафурова, д.60; Николаичев А.П. 89018173670; кол-во: 22000; г. Уфа, ул. Каспиийская, д.14; Мухаметшина З.Р. 89018173671
3 | 38323 | КАБЕЛЬ КСВПВ-5Е 1*2*0,52 |  | кабель структурированный высокочастотный в полиэтиленовой изоляции, в ПВХ оболочке, 5 е - категория. предназначены для стационарной прокладки внутри зданий и сооружений.См. Технические требования | км | 34 | 35 | 69 | 4069.03 | 280763.07 | 331300.4226 | кол-во: 4; г.Бирск, ул. Бурновская, д.10; Выдрин Ю.А. 89173483781; кол-во: 2; г. Мелеуз, ул. Воровского, д.2; Киреева В.Р. 89371692391; кол-во: 18; г. Стерлитамак, ул. Коммунистическая, д.30; Секварова С.В. 89656487022; кол-во: 5; г. Туймазы, улл. Гафурова, д.60; Николаичев А.П. 89018173670; кол-во: 40; г. Уфа, ул. Каспийская, д.14; Мухаметшина З.Р. 89018173671
4 | 36439 | КАБЕЛЬ типа КСВПВ-5Е 25*2*0,52 |  | кабель структурированный высокочастотный в полиэтиленовой изоляции, в ПВХ оболочке, 5 е - категория. предназначены для стационарной прокладки внутри зданий и сооружений. | км | 3 | 3 | 6 | 77481.04 | 464886.24 | 548565.7632 | кол-во: 6; г. Уфа, ул. Каспийская, д.14; Мухаметшина З.Р. 89018173671
5 | 38244 | КАБЕЛЬ типа КСВПП 4*2*0,52 |  | кабель структурированный высокочастотный, в полиэтиленовой изоляции, полиэтиленовая оболочка 5ой категории. Для внешей прокладки | км | 3.5 | 0 | 3.5 | 12977.63 | 45421.705 | 53597.6119 | кол-во: 1; г.Бирск, ул. Бурновская, д.10; Выдрин Ю.А. 89173483781; кол-во: 2.5; г. Уфа, ул. Каспийская, д.14; Мухаметшина З.Р. 89018173671
6 | 38324 | КАБЕЛЬ типа КСВПП-5Е 2*2*0,52 |  | кабель структурированный высокочастотный, в полиэтиленовой изоляции, полиэтиленовая оболочка 5ой категории. Для внешей прокладки. См. Технические требования | км | 21 | 20 | 41 | 6558.12 | 268882.92 | 317281.8456 | кол-во: 4; г.Бирск, ул. Бурновская, д.10; Выдрин Ю.А. 89173483781; кол-во: 25; г. Туймазы, ул. Гафурова, д.60; Николаичев А.П. 89018173670; кол-во: 12; г. Уфа, ул. Каспийская, д.14; Мухаметшина З.Р. 89018173671
7 | 38300 | КАБЕЛЬ типа КСВПП-5Е 25*2*0,52 |  | кабель структурированный высокочастотный, в полиэтиленовой изоляции, полиэтиленовая оболочка 5ой категории. Для внешей прокладки. См. Технические требования | км | 3.5 | 0 | 3.5 | 75341.3 | 263694.55 | 311159.569 | кол-во: 0.5; г.Бирск, ул. Бурновская, д.10; Выдрин Ю.А. 89173483781; кол-во: 3; г. Уфа, ул. Каспийская, д.14; Мухаметшина З.Р. 89018173671
8 | 42782 | КАБЕЛЬ типа КСВПВ 5Е 2*2*0,52 |  | кабель структурированный высокочастотный в полиэтиленовой изоляции, в ПВХ оболочке, 5 е - категория. предназначены для стационарной прокладки внутри зданий и сооружений. См. Технические требования | км | 33 | 30 | 63 | 6101.69 | 384406.47 | 453599.6346 | кол-во: 8; г. Мелеуз, ул. Воровского, д.2; Киреева В.Р. 89371692391; кол-во: 3; г. Сибай, ул. Индустриальное шоссе, д.2; Устьянцева Л.А. 89279417186; кол-во: 18; г. Стерлитамак, ул. Коммунистическая, д.30; Секварова С.В. 89656487022; кол-во: 34; г. Уфа, ул. Каспийская, д.14; Мухаметшина З.Р. 89018173671
[10 empty] | 2761930.535 | 3259078.0313
[10 empty] | в том числе НДС | 497147.4963
Объем может быть изменен на 30% без изменения стоимости единицы
Условия доставки: |  |  | Отгрузочные реквизиты будут сообщены дополнительно по согласованию сторон.
Требуемые сроки поставки: |  |  | 2 квартал 2015года: до 10 апреля 2015г.; 3 квартал 2015года: до 15 июля 2015г.
Транспортировка товара: |  |  | Транспортировка товара осуществляется железнодорожным и/или автомобильным транспортом, в объеме транзитной (вагонной) нормы или кратной транзитной (вагонной) норме за счет Поставщика.
Особые условия |  |  | Поставщик обязан предоставить вместе с товаром слеудющие сопроводительные документы:
1) паспорт
2) технические описание поставляемого Товара
3) инструкция на русском языке
4) сертификат соответствия
Гарантийные обязательства |  |  | Гарантийный срок не менее 24 месяцев. Срок службы не менее 25 лет.
Инициатор закупки: |  |  | Шиц Дмитрий Васильевич тел.(347) 221-55-97, эл.почта: d.shic@bashtel.ru
Контактное лицо по тех. вопросам |  |  | Мустафин Ильдар Загирович тел. (347) 221-57-79, эл. почта: i.mustafin@bashtel.ru
Исполнитель: Шушпанникова Елена Викторовна тел. (347) 221-57-56, эл.почта: y.shuspannikova@bashtel.ru