## Лист1
Приложение 1
СПЕЦИФИКАЦИЯ
ЛОТ | Поставка средств индивидуальной защиты (когти, лазы, ЗИП)
№ п.п. | Номенклатура | Наименование товара | Требования к качественным характеристикам и комплектности | Описание | Eд.изм | Количество |  |  |  |  | Цена за единицу измерения без НДС, включая стоимость тары и доставку, рубли РФ | Сумма без НДС, включая стоимость тары и доставку, рубли РФ | Сумма в том числе НДС, включая стоимость тары и доставку, рубли РФ | Адрес поставки
[6 empty] | I кв. | II кв. | III кв. | IV кв. | Итого
1 | 2 | 3 | 4 | 5 | 6 | 7 | 8 | 9 | 10 | 11 | 12 | 13 | 14 | 15
1 | 40927 | КОГТИ МОНТЕРСКИЕ КМ-1 | ТУ-5296-001.10010040-04. Серповидные силовые детали. Для деревянных с железобетонными приставками опор ЛЭП. В комплекте с кожаными ремнями. Диаметр опоры:180-245 мм. Раствор когтя: 245+5 мм. Подъем когтя: 140+5 мм. | ТУ-5296-001.10010040-04 | пар | 0 | 116 | 35 | 60 | 211 | 1345.41 | 283881.51 | 334980.1818 | кол-во: 49; г. Белорецк, ул.Ленина, д.41; Кузнецов Д.Н. 89051808865; кол-во: 20; г.Бирск, ул. Бурновская, д.10; Выдрин Ю.А. 89173483781; кол-во: 27; г. Мелеуз, ул. Воровского, д.2; Киреева В.Р. 89371692391; кол-во: 40; с. Месягутово, ул. Коммунистичееская, д.24; Фазылов В.С. 89063756161; кол-во: 6; г. Сибай, ул. Индустриальное шоссе, д.2; Устьянцева Л.А. 89279417186; кол-во: 21; г. Стерлитамак, ул. Коммунистическая, д.30; Секварова С.В. 89656487022; кол-во: 48; г. Уфа, ул. Каспийская, д.14; Мухамешина З.Р. 89018173671
2 | 40928 | КОГТИ МОНТЕРСКИЕ КМ-2 | ТУ-5296-001.10010040-04. Серповидные силовые детали. Для деревянных с железобетонными приставками опор ЛЭП. В комплекте с кожаными ремнями. Диаметр опоры: 220-315 мм. Раствор когтя: 315+5 мм. мм. Подъем когтя: 170+5 мм. | ТУ-5296-001.10010040-04 | пар | 0 | 142 | 118 | 24 | 284 | 1415.1 | 401888.4 | 474228.312 | кол-во: 30; г. Белорецк, ул.Ленина, д.41; Кузнецов Д.Н. 89051808865; кол-во: 19; г. Мелеуз, ул. Воровского, д.2; Киреева В.Р. 89371692391; кол-во: 10; с. Месягутово, ул. Коммунистическая, д.24; Фазылов В.С. 89063756161; кол-во: 4; г. Сибай, ул. Индусстриальное шоссе, д.2; Устьянцева Л.А. 89279417186; кол-во: 4; г. Стерлитамак, ул. Коммунистическая, д.30; Секварова С.В. 89656487022; кол-во: 180; г. Туймазы, ул. Гафурова, д.60; Николаичев А.П. 89018173670; кол-во: 37; г. Уфа, ул. Каспийская, д.14; Мхаметшина З.Р. 89018173671
3 | 40934 | ЛАЗЫ КРПО | ТУ 34 09.10601-91. Предназначены для подъема на железобетонные опорыпрямоугольной формы с сечением 140х240 мм.и 180х300 мм. Раствор лаза 160/203 мм. Шипы со вставкой из твердого сплава. В комплекте с ремнями кожаными. | ТУ 34 09.10601-91 | пар | 0 | 70 | 47 | 0 | 117 | 1640.21 | 191904.57 | 226447.3926 | кол-во: 6; г. Белорецк, ул.Ленина, д.41; Кузнецов Д.Н. 89051808865; кол-во: 20; г. Мелеуз, ул. Воровского, д.2; Киреева В.Р. 89371692391; кол-во: 90; г. Туймазы, ул. Гафурова, д.60; Николаичев А.П. 89018173670; кол-во: 1; г. Уфа, ул. Каспийская, д.144; Мухаметшина З.Р. 89018173671
4 | 40931 | ЛАЗЫ УНИВЕРСАЛЬНЫЕ ЛУ-1 | ТУ 34 09.10601-91. Комплектуются крепежными ремнями из натуральной кожи. Раствор лаза: 168+4 мм. | ТУ 34 09.10601-91 | пар | 0 | 53 | 23 | 14 | 90 | 1554.44 | 139899.6 | 165081.528 | кол-во: 12; г. Белорецк, ул.Ленина, д.41; Кузнецов Д.Н. 89051808865; кол-во: 5; г.Бирск, ул. Бурновская, д.10; Выдрин Ю.А. 89173483781; кол-во: 6; г. Мелеуз, ул. Воровского, д.2; Киреева В.Р. 89371692391; кол-во: 10; г. Стерлитамак, ул. Коммунистичесская, д.30; Секварова С.В. 89656487022; кол-во: 57; г. Уфа, ул. Каспийская, д.14; Мухаметшина З.Р. 89018173671
5 | 40943 | РЕМНИ КОЖАНЫЕ К КОГТЯМ И ЛАЗАМ | ТУ 34 09.10601-91. Кожаные ремни с фиксатором на пряжке. | ТУ 34 09.10601-91 | пар | 0 | 136 | 55 | 25 | 216 | 321.61 | 69467.76 | 81971.9568 | кол-во: 44; г. Белорецк, ул.Ленина, д.41; Кузнецов Д.Н. 89051808865; кол-во: 17; г.Бирск, ул. Бурновская, д.10; Выдрин Ю.А. 89173483781; кол-во: 60; г. Мелеуз, ул. Воровского, д.2; Киреева В.Р. 89371692391; кол-во: 20; с. Месягутово, ул. Коммунистичееская, д.24; Фазылов В.С. 89063756161; кол-во: 17; г. Стерлитамак, ул. Коммунистическая, д.30; Секварова С.В. 89656487022; кол-во: 58; г. Уфа, ул. Каспийская, д.14; Мухаметшина З.Р. 89018173671
6 | 40940 | ШИПЫ К ЛАЗАМ КРПО | ТУ 34 09.10601-91. Твердый сплав по 8-10 штук в комплекте. | ТУ 34 09.10601-91 | компл | 0 | 79 | 5 | 8 | 92 | 557.46 | 51286.32 | 60517.8576 | кол-во: 20; г. Белорецк, ул.Ленина, д.41; Кузнецов Д.Н. 89051808865; кол-во: 62; г. Мелеуз, ул. Воровского, д.2; Киреева В.Р. 89371692391; кол-во: 10; г. Уфа, ул. Каспийская, д.14; Мухаметшина З.Р. 89018173671
7 | 40937 | ШИПЫ К МОНТЕРСКИМ КОГТЯМ | ТУ 34 09.10601-91. Твердый сплав по 8 штук в комплекте. | ТУ 34 09.10601-91 | компл | 0 | 86 | 14 | 16 | 116 | 321.61 | 37306.76 | 44021.9768 | кол-во: 30; г. Белорецк, ул.Ленина, д.41; Кузнецов Д.Н. 89051808865; кол-во: 60; г. Мелеуз, ул. Воровского, д.2; Киреева В.Р. 89371692391; кол-во: 5; г. Стерлитамак, ул. Коммунистическая, д.30; Секварова С.В. 89656487022; кол-во: 21; г. Уфа, ул. Касппийская, д.14; Мухаметшина З.Р. 89018173671
8 | 40939 | ШИПЫ К УНИВЕРСАЛЬНЫМ ЛАЗАМ | ТУ 34 09.10601-91. Твердый сплав по 8 штук в комплекте. | ТУ 34 09.10601-91 | компл | 0 | 86 | 17 | 31 | 134 | 482.41 | 64642.94 | 76278.6692 | кол-во: 36; г. Белорецк, ул.Ленина, д.41; Кузнецов Д.Н. 89051808865; кол-во: 10; г.Бирск, ул. Бурновская, д.10; Выдрин Ю.А. 89173483781; кол-во: 59; г. Мелеуз, ул. Воровского, д.2; Киреева В.Р. 89371692391; кол-во: 4; г. Стерлитамак, ул. Коммунистичееская, д.30; Секварова С.В. 89656487022; кол-во: 25; г. Уфа, ул. Каспийская, д.14; Мухаметшина З.Р. 89018173671
[12 empty] | 1240277.86 | 1463527.8748
[12 empty] | В т.ч. НДС | 223250.0148
Предельная сумма лота составляет: 1 463 527,87 руб. с НДС.
Объем может быть изменен на 30% без изменения стоимости единицы
Требуемые сроки поставки:
Транспортировка товара: |  |  | Транспортировка товара осуществляется железнодорожным и/или автомобильным транспортом, в объеме транзитной (вагонной) нормы или кратной транзитной (вагонной) норме за счет Поставщика.
Гарантийные обязательства |  |  | не менее 12 месяцев
Срок службы |  |  | не менее 5 лет
Инициатор закупки: |  |  | Жилко Ю.Л., тел. 2505438, эл.почта:
Контактное лицо по тех. вопросам |  |  | Жилко Ю.Л. u.jilko@bashtel.ru