## Лист1
Приложение № 1.2
СПЕЦИФИКАЦИЯ
ЛОТ 2225 | Поставка информационных плакатов
№ п.п. | Наименование товара | Описание | Eд.изм |  |  |  | Цена за единицу измерения без НДС, включая стоимость тары и доставку, рубли РФ | Сумма без НДС, включая стоимость тары и доставку, рубли РФ | Сумма в том числе НДС, включая стоимость тары и доставку, рубли РФ | Адрес поставки
|  |  |  | II кв. | III кв. | Итого
1 | 2 | 3 | 4 | 5 | 6 | 7 | 8 | 9 | 10 | 11
1 | ПЛАКАТ ИНФОРМАЦИОННЫЙ | Предупредительный плакат предназначен для охранно-предупредительной работы обозначения линии связи: комплектуется столбиком и табличкой. Таблички изготавливаются из полиуретана желтого цвета толщиной 6 мм, с нанесением согласованного эскиза прямой печатьюю, методом шелкографии, порошковым полимерным покрытием, согласно ГОСТ 9.410–88. Чернила наносятся с добавлением свето и термостабилизаторов. Размер таблички: высота 300мм , ширина 400мм. Столбик предупредительного плаката изготавливается из полиэтиленанизкого давления чистого белого цвета с вертикальной разметкой черного цвета. Высота столбика 2000мм, в сечении представляет собой трубу наружным диаметром 75х4,0мм; Верхняя часть столбика сплюшена на длину 300 мм для крепления односторонней таблички (из полиуретана); необходимо наличие отверстий под анкер для крепления. Наличие надписи КАБЕЛЬ/НЕ КОПАТЬ, обозначающей назначение столбиков, закрыта акриловым скотчем (для уличного применения). 1 единица предупредительного плаката комплектуется: -Элементами крепления таблички: метизная продукция – саморез по металлу L35мм (должен быть с антикоррозийным покрытием, прессшайбой), D 4мм в количестве – 2шт. -Анкерным устройством – композитной арматурой D10-14мм L330мм в количестве – 1шт. Гарантийный срок не 60 месяцев. | шт | 151 | 325 | 476 | 550 | 261800 | 308924 | кол-во: 260; с. Месягутово, ул. Коммунистическая, д.24; Фазылов В.С. 89063756161; кол-во: 216; г. Туймазы, ул. Гафурова, д.60; Николаичев А.П. 89018173670
[8 empty] | 261800 | 308924
[8 empty] | В т.ч. НДС | 47124
Предельная сумма составляет: 308 924 руб. с НДС.
Объем может быть изменен на 30% без изменения стоимости единицы
Требуемые сроки поставки: |  | апрель 2014 г., июнь 2014 г., сентябрь 2014 г.
Транспортировка товара: |  | Транспортировка товара осуществляется автомобильным транспортом за счет Поставщика.
Особые условия |  | Гарантийные обязательства 60 месяцев
Гарантийные обязательства |  | не менее 60 месяцев
Инициатор закупки: |  | Силов Константин Владимирович тел +7(347)221 54 09, эл. почта: k.silov@bashtel.ru
Контактное лицо по тех. Вопросам |  | Ахметзянова ВФ тел 8/347/221-56-61
Исполнитель:
Мухамадеев Алексей Викторович
тел. | (347)221-55-87 |  |  |  | Начальник ООЭТС |  |  | Силов К.В.
эл.почта | muhamadeevav@bashtel.ru