## спецификацияф
Приложение 1.1
СПЕЦИФИКАЦИЯ
ЛОТ9386 | Поставка оптического кабеля
№ п.п. | Номенклатура | Наименование товара | Наименование товара и производителя | Описание | Eд.изм | Количество |  |  |  | Предельная цена за единицу измерения без НДС, включая стоимость тары и доставку, рубли РФ | Предельная сумма без НДС, включая стоимость тары и доставку, рубли РФ | Предельная сумма в том числе НДС, включая стоимость тары и доставку, рубли РФ | Адрес поставки
[6 empty] | I кв. | II кв. | III кв. | Итого
1 | 2 | 3 | 4 | 5 | 6 | 7 | 8 | 9 | 10 | 11 | 12 | 13 | 14
1 | 24570 | Волоконно-оптический кабель связи для прокладки в грунтах всех категорий типа ОКБ-0,22-12П (маркировка завода "Сарансккабель-Оптика") с круглой проволочной броней. Кабель имеет оптический сердечник модульной конструкции с числом ОВ кратным х2 в каждом отдельном модуле, состоящий из центрального силового элемента в виде стеклопластикового прутка. Растягивающие усилие не менее 7 кН. Количество волокон в кабеле:12. Тип волокна по спецификации ITU-T G.652.D производства Corning SMF 28e+LL. (См. техническое задание) |  | Согласно Техническому заданию Приложение №1.5 к Извещению. | км | 0 | 4.5 | 0 | 4.5 | 28800 | 129600 | 152928 | кол-во: 4.5; г. Уфа, ул. Каспийская, д.14; Мухаметшина З.Р. 89018173671
2 | 12350 | Волоконно-оптический кабель связи для прокладки в грунтах всех категорий типа ОКБ-0,22-24П (маркировка завода "Сарансккабель-Оптика") с круглой проволочной броней. Кабель имеет оптический сердечник модульной конструкции с числом ОВ кратным х2 в каждом отдельном модуле, состоящий из центрального силового элемента в виде стеклопластикового прутка. Растягивающие усилие не менее 7 кН. Количество волокон в кабеле:24. Тип волокна по спецификации ITU-T G.652.D производства Corning SMF 28e+LL. (См. техническое задание) |  | Согласно Техническому заданию. Приложение №1.5 к Извещению. | км | 0 | 14.85 | 0 | 14.85 | 44160 | 655776 | 773815.68 | кол-во: 8.55; г.Бирск, ул. Бурновская, д.10; Выдрин Ю.А. 89173483781; кол-во: 6.3; г. Уфа, ул. Каспийская, д.14; Мухаметшина З.Р. 89018173671
3 | 9992 | Волоконно-оптический кабель связи для прокладки в грунтах всех категорий типа ОКБ-0,22-64П (маркировка завода "Сарансккабель-Оптика") с круглой проволочной броней. Кабель имеет оптический сердечник модульной конструкции с числом ОВ кратным х2 в каждом отдельном модуле, состоящий из центрального силового элемента в виде стеклопластикового прутка. Растягивающие усилие не менее 7 кН. Количество волокон в кабеле:64. Тип волокна по спецификации ITU-T G.652.D производства Corning SMF 28e+LL. (См. техническое задание) |  | Согласно Техническому заданию. Приложение №1.5 к Извещению. | км | 0 | 14.8 | 0 | 14.8 | 79360 | 1174528 | 1385943.04 | кол-во: 11; г. Белорецк, ул.Ленина, д.41; Кузнецов Д.Н. 89051808865; кол-во: 3.8; г. Уфа, ул. Каспийская, д.14; Мухаметшина З.Р. 89018173671
4 | 39133 | Волоконно-оптический кабель связи для прокладки в грунтах всех категорий типа ОКБ-0,22-16П (маркировка завода "Сарансккабель-Оптика") с круглой проволочной броней. Кабель имеет оптический сердечник модульной конструкции с числом ОВ кратным х2 в каждом отдельном модуле, состоящий из центрального силового элемента в виде стеклопластикового прутка. Растягивающие усилие не менее 7 кН. Количество волокон в кабеле:16. Тип волокна по спецификации ITU-T G.652.D производства Corning SMF 28e+LL. (См. техническое задание) |  | Согласно Техническому заданию. Приложение №1.5 к Извещению. | км | 0 | 33.42 | 0 | 33.42 | 31040 | 1037356.8 | 1224081.024 | кол-во: 12.8; г.Бирск, ул. Бурновская, д.10; Выдрин Ю.А. 89173483781; кол-во: 14; г. Мелеуз, ул. Воровского, д.2; Киреева В.Р. 89371692391; кол-во: 4.6; г. Уфа, ул. Каспийская, д.14; Мухаметшина З.Р. 89018173671
5 | 35826 | Волоконно-оптический кабель связи для прокладки в грунтах всех категорий типа ОКБ-0,22-32П (маркировка завода "Сарансккабель-Оптика") с круглой проволочной броней. Кабель имеет оптический сердечник модульной конструкции с числом ОВ кратным х2 в каждом отдельном модуле, состоящий из центрального силового элемента в виде стеклопластикового прутка. Растягивающие усилие не менее 7 кН. Количество волокон в кабеле:32. Тип волокна по спецификации ITU-T G.652.D производства Corning SMF 28e+LL. (См. техническое задание) |  | Согласно Техническому заданию. Приложение №1.5 к Извещению. | км | 3.7 | 45.26 | 0 | 48.96 | 51200 | 2506752 | 2957967.36 | кол-во: 28; г. Белорецк, ул.Ленина, д.41; Кузнецов Д.Н. 89051808865; кол-во: 4.4; г.Бирск, ул. Бурновская, д.10; Выдрин Ю.А. 89173483781; кол-во: 16.56; г. Уфа, ул. Каспийская, д.14; Мухаметшина З.Р. 89018173671
6 | 39134 | Волоконно-оптический кабель связи для прокладки в грунтах всех категорий типа ОКБ-0,22-48П (маркировка завода "Сарансккабель-Оптика") с круглой проволочной броней. Кабель имеет оптический сердечник модульной конструкции с числом ОВ кратным х2 в каждом отдельном модуле, состоящий из центрального силового элемента в виде стеклопластикового прутка. Растягивающие усилие не менее 7 кН. Количество волокон в кабеле: 48. Тип волокна по спецификации ITU-T G.652.D производства Corning SMF 28e+LL. (См. техническое задание) |  | Согласно Техническому заданию. Приложение №1.5 к Извещению. | км | 0 | 8 | 0 | 8 | 64960 | 519680 | 613222.4 | кол-во: 4.9; г.Бирск, ул. Бурновская, д.10; Выдрин Ю.А. 89173483781; кол-во: 3.1; г. Уфа, ул. Каспийская, д.14; Мухаметшина З.Р. 89018173671
7 | 39132 | Волоконно-оптический кабель связи для прокладки в грунтах всех категорий типа ОКБ-0,22-8П (маркировка завода "Сарансккабель-Оптика") с круглой проволочной броней. Кабель имеет оптический сердечник модульной конструкции с числом ОВ кратным х2 в каждом отдельном модуле, состоящий из центрального силового элемента в виде стеклопластикового прутка. Растягивающие усилие не менее 7 кН. Количество волокон в кабеле: 8. Тип волокна по спецификации ITU-T G.652.D производства Corning SMF 28e+LL. (См. техническое задание) |  | Согласно Техническому заданию. Приложение №1.5 к Извещению. | км | 68.45 | 336.465 | 0 | 404.915 | 25920 | 10495396.8 | 12384568.224 | кол-во: 30; ; Иксанова Ф.С. 89053527779; кол-во: 55.5; г. Белорецк, ул.Ленина, д.41; Кузнецов Д.Н. 89051808865; кол-во: 55.95; г.Бирск, ул. Бурновская, д.10; Выдрин Ю.А. 89173483781; кол-во: 31.3; г. Мелеуз, ул. Воровского, д.2; Киреева В.Р. 893716922391; кол-во: 55.5; г. Сибай, ул. Индустриальное шоссе, д.2; Устьянцева Л.А. 89279417186; кол-во: 14; г. Стерлитамак, ул. Коммунистическая, д.30; Секварова С.В. 89656487022; кол-во: 106.65; г. Туймазы, ул. Гафурова, д.60; Николаичев А.П. 89018173670;ол-во: 101.165; г. Уфа, ул. Каспийская, д.14; Мухаметшина З.Р. 89018173671
9 | 39135 | Волоконно-оптический кабель связи для прокладки в грунтах всех категорий типа ОКБ-0,22-96П (маркировка завода "Сарансккабель-Оптика") с круглой проволочной броней. Кабель имеет оптический сердечник модульной конструкции с числом ОВ кратным х2 в каждом отдельном модуле, состоящий из центрального силового элемента в виде стеклопластикового прутка. Растягивающие усилие не менее 7 кН. Количество волокон в кабеле: 96. Тип волокна по спецификации ITU-T G.652.D производства Corning SMF 28e+LL. (См. техническое задание) |  | Согласно Техническому заданию. Приложение №1.5 к Извещению. | км | 0 | 1.3 | 0 | 1.3 | 104000 | 135200 | 159536 | кол-во: 1.3; г. Уфа, ул. Каспийская, д.14; Мухаметшина З.Р. 89018173671 | Республика Башкортостан
9 | 37721 | Волоконно-оптический кабель связи самонесущий диэлектрический. Сердечник кабеля содержит диэлектрический центральный силовой элемент и внешний повив из оптических модулей. Количество волокон в кабеле: 24. Растягивающее усилие не менее 15 кН. Тип волокна ппо спецификации ITU-T G.657А; SMF-28 eXB, производства Corning, Fujikura (См. техническое задание) |  | Согласно Техническому заданию. Приложение №1.5 к Извещению. | км | 0.3 | 0 | 0 | 0.3 | 54400 | 16320 | 19257.6 | кол-во: 1.05; г. Уфа, ул. Каспийская, д.14; Мухаметшина З.Р. 89018173671
10 | 36097 | Волоконно-оптический кабель связи самонесущий диэлектрический. Сердечник кабеля содержит диэлектрический центральный силовой элемент и внешний повив из оптических модулей. Количество волокон в кабеле: 8. Растягивающее усилие не менее 15 кН. Тип волокна ппо спецификации ITU-T G.657А; SMF-28 eXB, производства Corning, Fujikura (См. техническое задание) |  | Согласно Техническому заданию. Приложение №1.5 к Извещению. | км | 0 | 2.5 | 0 | 2.5 | 43200 | 108000 | 127440 | кол-во: 2.5; г. Сибай, ул. Индустриальное шоссе, д.2; Устьянцева Л.А. 89279417186; кол-во: 2; г. Туймазы, ул. Гафурова, д.60; Николаичев А.П. 89018173670
11 | 37724 | Волоконно-оптический кабель связи самонесущий диэлектрический. Сердечник кабеля содержит диэлектрический центральный силовой элемент и внешний повив из оптических модулей. Количество волокон в кабеле: 96. Растягивающее усилие не менее 15 кН. Тип волокна ппо спецификации ITU-T G.657А; SMF-28 eXB, производства Corning, Fujikura (См. техническое задание) |  | Согласно Техническому заданию. Приложение №1.5 к Извещению. | км | 0.1 | 0 | 0 | 0.1 | 110720 | 11072 | 13064.96 | кол-во: 0.1; г. Уфа, ул. Каспийская, д.14; Мухаметшина З.Р. 89018173671
12 | 39138 | Волоконно-оптический кабель связи для прокладки в канализации , с ленточной или гофрированной броней. Количество волокон в кабеле: 16. Растягивающее усилие не менее 2,7 кН. Тип волокна по спецификации ITU-T G.657А, SMF-28 eXB. (См. техническое задание) |  | Согласно Техническому заданию. Приложение №1.5 к Извещению. | км | 2 | 3 | 0 | 5 | 30080 | 150400 | 177472 | кол-во: 3; г. Стерлитамак, ул. Коммунистическая, д.30; Секварова С.В. 89656487022; кол-во: 1.25; г. Туймазы, ул. Гафурова, д.60; Николаичев А.П. 89018173670; кол-во: 0.75; г. Уфа, ул. Каспийская, д.14; Мухаметшина З.Р. 89018173671
13 | 39139 | Волоконно-оптический кабель связи для прокладки в канализации , с ленточной или гофрированной броней. Количество волокон в кабеле: 24. Растягивающее усилие не менее 2,7 кН. Тип волокна по спецификации ITU-T G.657А, SMF-28 eXB. (См. техническое задание) |  | Согласно Техническому заданию. Приложение №1.5 к Извещению. | км | 1.85 | 1.2 | 1.6 | 4.65 | 41600 | 193440 | 228259.2 | кол-во: 1.6; г.Бирск, ул. Бурновская, д.10; Выдрин Ю.А. 89173483781; кол-во: 0.35; г. Стерлитамак, ул. Коммунистическая, д.30; Секварова С.В. 89656487022; кол-во: 2.7; г. Уфа, ул. Каспийская, д.14; Мухаметшина З.Р. 89018173671
14 | 35941 | Волоконно-оптический кабель связи для прокладки в канализации , с ленточной или гофрированной броней. Количество волокон в кабеле: 32. Растягивающее усилие не менее 2,7 кН. Тип волокна по спецификации ITU-T G.657А, SMF-28 eXB. (См. техническое задание) |  | Согласно Техническому заданию. Приложение №1.5 к Извещению. | км | 1.55 | 5 | 6 | 12.55 | 47360 | 594368 | 701354.24 | кол-во: 6; г. Белорецк, ул.Ленина, д.41; Кузнецов Д.Н. 89051808865; кол-во: 5; г. Стерлитамак, ул. Коммунистическая, д.30; Секварова С.В. 89656487022; кол-во: 1.55; г. Уфа, ул. Каспийская, д.14; Мухаметшина З.Р. 89018173671
15 | 12877 | Волоконно-оптический кабель связи для прокладки в канализации , с ленточной или гофрированной броней. Количество волокон в кабеле: 48. Растягивающее усилие не менее 2,7 кН. Тип волокна по спецификации ITU-T G.657А, SMF-28 eXB. (См. техническое задание) |  | Согласно Техническому заданию. Приложение №1.5 к Извещению. | км | 1.25 | 0 | 0 | 1.25 | 59520 | 74400 | 87792 | кол-во: 1; г. Уфа, ул. Каспийская, д.14; Мухаметшина З.Р. 89018173671
16 | 39136 | Волоконно-оптический кабель связи для прокладки в канализации , с ленточной или гофрированной броней. Количество волокон в кабеле: 4. Растягивающее усилие не менее 2,7 кН. Тип волокна по спецификации ITU-T G.657А, SMF-28 eXB. (См. техническое задание) |  | Согласно Техническому заданию. Приложение №1.5 к Извещению. | км | 0 | 0.41 | 0 | 0.41 | 22400 | 9184 | 10837.12 | кол-во: 0.41; г. Уфа, ул. Каспийская, д.14; Мухаметшина З.Р. 89018173671
17 | 39137 | Волоконно-оптический кабель связи для прокладки в канализации , с ленточной или гофрированной броней. Количество волокон в кабеле: 8. Растягивающее усилие не менее 2,7 кН. Тип волокна по спецификации ITU-T G.657А, SMF-28 eXB. (См. техническое задание) |  | Согласно Техническому заданию. Приложение №1.5 к Извещению. | км | 30.75 | 26.75 | 0 | 57.5 | 24960 | 1435200 | 1693536 | кол-во: 30; ; Иксанова Ф.С. 89053527779; кол-во: 0.7; г. Белорецк, ул.Ленина, д.41; Кузнецов Д.Н. 89051808865; кол-во: 3; г. Мелеуз, ул. Воровского, д.2; Киреева В.Р. 89371692391; кол-во: 0.25; г. Сибай, ул. Индустриальное шоссе, д.2; Устьянцева Л.А.. 89279417186; кол-во: 5.5; г. Стерлитамак, ул. Коммунистическая, д.30; Секварова С.В. 89656487022; кол-во: 16.65; г. Туймазы, ул. Гафурова, д.60; Николаичев А.П. 89018173670; кол-во: 2.1; г. Уфа, ул. Каспийская, д.14; Мухаметшина З.Р. 89018173671
18 | 36499 | Волоконно-оптический кабель связи для прокладки в канализации , с ленточной или гофрированной броней. Количество волокон в кабеле: 96. Растягивающее усилие не менее 2,7 кН. Тип волокна по спецификации ITU-T G.657А, SMF-28 eXB. (См. техническое задание) |  | Согласно Техническому заданию. Приложение №1.5 к Извещению. | км | 3.85 | 0 | 0 | 3.85 | 94720 | 364672 | 430312.96 | кол-во: 3.32; г. Стерлитамак, ул. Коммунистическая, д.30; Секварова С.В. 89656487022; кол-во: 2.75; г. Уфа, ул. Каспийская, д.14; Мухаметшина З.Р. 89018173671
19 | 39145 | Волоконно-оптический кабель связи подвесной с вынесенным силовым элементом. Кабель имеет оптический сердечник модульной конструкции, состоящий из центрального силового элемента в виде стеклопластикового прутка. Количество волокон в кабеле: 16. Растягивающщее усилие не менее 9 кН. Тип волокна по спецификации ITU-T G.657А; SMF-28 eXB; производства Corning, Fujikura(См. техническое задание) |  | Согласно Техническому заданию. Приложение №1.5 к Извещению. | км | 4.15 | 16.63 | 5 | 25.78 | 58080 | 1497302.4 | 1766816.832 | кол-во: 12; г.Бирск, ул. Бурновская, д.10; Выдрин Ю.А. 89173483781; кол-во: 0.6; г. Сибай, ул. Индустриальное шоссе, д.2; Устьянцева Л.А. 89279417186; кол-во: 6.95; г. Стерлитамак, ул. Коммунистическая, д.30; Секварова С.В. 89656487022; кол-во: 1.41;; г. Туймазы, ул. Гафурова, д.60; Николаичев А.П. 89018173670; кол-во: 14.57; г. Уфа, ул. Каспийская, д.14; Мухаметшина З.Р. 89018173671
20 | 39146 | Волоконно-оптический кабель связи подвесной с вынесенным силовым элементом. Кабель имеет оптический сердечник модульной конструкции, состоящий из центрального силового элемента в виде стеклопластикового прутка. Количество волокон в кабеле: 32. Растягивающщее усилие не менее 9 кН. Тип волокна по спецификации ITU-T G.657А; SMF-28 eXB; производства Corning, Fujikura(См. техническое задание) |  | Согласно Техническому заданию. Приложение №1.5 к Извещению. | км | 3.5 | 2.06 | 1.2 | 6.76 | 52480 | 354764.8 | 418622.464 | кол-во: 3.36; г.Бирск, ул. Бурновская, д.10; Выдрин Ю.А. 89173483781; кол-во: 1.2; г. Стерлитамак, ул. Коммунистическая, д.30; Секварова С.В. 89656487022; кол-во: 0.9; г. Туймазы, ул. Гафурова, д.60; Николаичев А.П. 89018173670; кол-во: 1; г. Уфа, улл. Каспийская, д.14; Мухаметшина З.Р. 89018173671
21 | 39147 | Волоконно-оптический кабель связи подвесной с вынесенным силовым элементом. Кабель имеет оптический сердечник модульной конструкции, состоящий из центрального силового элемента в виде стеклопластикового прутка. Количество волокон в кабеле: 48. Растягивающщее усилие не менее 9 кН. Тип волокна по спецификации ITU-T G.657А; SMF-28 eXB; производства Corning, Fujikura(См. техническое задание) |  | Согласно Техническому заданию. Приложение №1.5 к Извещению. | км | 0 | 4.14 | 0 | 4.14 | 69760 | 288806.4 | 340791.552 | кол-во: 1.64; г.Бирск, ул. Бурновская, д.10; Выдрин Ю.А. 89173483781; кол-во: 2.8; г. Стерлитамак, ул. Коммунистическая, д.30; Секварова С.В. 89656487022; кол-во: 8.55; г. Уфа, ул. Каспийская, д.14; Мухаметшина З.Р. 89018173671
22 | 39142 | Волоконно-оптический кабель связи подвесной с вынесенным силовым элементом. Кабель имеет оптический сердечник модульной конструкции, состоящий из центрального силового элемента в виде стеклопластикового прутка. Количество волокон в кабеле: 4. Растягивающщее усилие не менее 9 кН. Тип волокна по спецификации ITU-T G.657А; SMF-28 eXB; производства Corning, Fujikura(См. техническое задание) |  | Согласно Техническому заданию. Приложение №1.5 к Извещению. | км | 0 | 9.425 | 3.6 | 13.025 | 31680 | 412632 | 486905.76 | кол-во: 5.6; г.Бирск, ул. Бурновская, д.10; Выдрин Ю.А. 89173483781; кол-во: 1.65; г. Туймазы, ул. Гафурова, д.60; Николаичев А.П. 89018173670; кол-во: 7.775; г. Уфа, ул. Каспийская, д.14; Мухаметшина З.Р. 89018173671
23 | 39143 | Волоконно-оптический кабель связи подвесной с вынесенным силовым элементом. Кабель имеет оптический сердечник модульной конструкции, состоящий из центрального силового элемента в виде стеклопластикового прутка. Количество волокон в кабеле: 8. Растягивающщее усилие не менее 9 кН. Тип волокна по спецификации ITU-T G.657А; SMF-28 eXB; производства Corning, Fujikura(См. техническое задание) |  | Согласно Техническому заданию. Приложение №1.5 к Извещению. | км | 70.37 | 247.71 | 51.6 | 369.68 | 33280 | 12302950.4 | 14517481.472 | кол-во: 30; ; Иксанова Ф.С. 89053527779; кол-во: 4.4; г. Белорецк, ул.Ленина, д.41; Кузнецов Д.Н. 89051808865; кол-во: 48.38; г.Бирск, ул. Бурновская, д.10; Выдрин Ю.А. 89173483781; кол-во: 2.5; г. Мелеуз, ул. Воровского, д.2; Киреева В.Р. 893716923991; кол-во: 4.35; с. Месягутово, ул. Коммунистическая, д.24; Фазылов В.С. 89063756161; кол-во: 4.48; г. Сибай, ул. Индустриальное шоссе, д.2; Устьянцева Л.А. 89279417186; кол-во: 94.05; г. Стерлитамак, ул. Коммунистическая, д.30; Секварова С.В. 8965648022; кол-во: 6.34; г. Туймазы, ул. Гафурова, д.60; Николаичев А.П. 89018173670; кол-во: 226.94; г. Уфа, ул. Каспийская, д.14; Мухаметшина З.Р. 89018173671
24 | 43208 | Волоконно-оптический кабель связи подвесной с вынесенным силовым элементом. Кабель имеет оптический сердечник модульной конструкции, состоящий из центрального силового элемента в виде стеклопластикового прутка. Количество волокон в кабеле: 24. Растягивающщее усилие не менее 9 кН. Тип волокна по спецификации ITU-T G.657А; SMF-28 eXB; производства Corning, Fujikura(См. техническое задание) |  | Согласно Техническому заданию. Приложение №1.5 к Извещению. | км | 0.6 | 4.11 | 0 | 4.71 | 47360 | 223065.6 | 263217.408 | кол-во: 1.2; г.Бирск, ул. Бурновская, д.10; Выдрин Ю.А. 89173483781; кол-во: 0.6; г. Стерлитамак, ул. Коммунистическая, д.30; Секварова С.В. 89656487022; кол-во: 1.41; г. Туймазы, ул. Гафурова, д.60; Николаичев А.П. 89018173670; кол-во: 1.5; г. Уфа, ул. Каспийская, д.14; Мухаметшина З.Р. 89018173671
25 | 43503 | Волоконно-оптический кабель связи подвесной с вынесенным силовым элементом. Кабель имеет оптический сердечник модульной конструкции, состоящий из центрального силового элемента в виде стеклопластикового прутка. Количество волокон в кабеле: 96. Растягивающщее усилие не менее 9 кН. Тип волокна по спецификации ITU-T G.657А; SMF-28 eXB; производства Corning, Fujikura(См. техническое задание) |  | Согласно Техническому заданию. Приложение №1.5 к Извещению. | км | 0 | 0.45 | 0 | 0.45 | 103360 | 46512 | 54884.16 | кол-во: 0.45; г.Бирск, ул. Бурновская, д.10; Выдрин Ю.А. 89173483781
[11 empty] | 34737379.2 | 40990107.456
[11 empty] | В т.ч. НДС | 6252728.256
Предельная сумма лота составляет: 47 902 286,32 руб. с НДС.
Объем может быть изменен на 30% без изменения стоимости единицы
Требуемые сроки поставки: |  |  | 1 кв. - до 01.04.15; 2 кв.(апрель) - до 20.04.15, 2 кв.(май,июнь) - до 29.05.15; 3 квартал - до 10.07.15
Условия доставки |  |  | Отгрузка до филиалов ОАО "Башинформсвязь" (г. Белорецк, г. Бирск, г. Мелеуз, р.ц. Месягутово, г. Сибай, г. Стерлитамак, г. Туймазы, г. Уфа). Отгрузочные реквизиты будут сообщены дополнительно по согласованию сторон.
Транспортировка товара: |  |  | Транспортировка товара осуществляется автомобильным транспортом за счет Поставщика.
Особые условия |  | паспорт;
техническое описание поставляемого товара
инструкция на русском языке
сертификат соотвествия страндартам
Гарантийные обязательства |  |  | Гарантийные обязательства - 2 года со дня ввода в эксплуатацию
Инициатор закупки: |  |  | Исмагилов Р.А., тел. (347)221-56-53, эл.почта: r.ismagilov2@bashtel.ru
Контактное лицо по тех. Вопросам |  |  | Мухамадеев Алексей Викторович (347) 221-55-87 MuhamadeevAV@rums.bashtel.ru
Исполнитель:
Аминов Руслан Памирович
тел. |  | (347)221-57-47
эл.почта |  | r.aminov@bashtel.ru

## XLR_NoRangeSheet (hidden)
4.2, Developer (build 122-D7) | #NAME?
Query2 | 7441 | Республика Башкортостан | 4921 | Поставка оптического кабеля ОКЛ, ОКБ | Исмагилов Р.А., тел. (347)221-56-53, эл.почта: | (347)221-56-53 | Силов К.В. | Поставка оптического кабеля ОКЛ, ОКБ | 31.12.2015 | Аминов Руслан Памирович | (347)221-57-47 | 1655 | Отдел капитального строительства (ОКС) | 1 | Инвестиционная деятельность | Приложение 1.3