## Локальная смета
Приложение №2 к Договору подряда
№ _______ от "_____"____________201__ г.
Перечень расценок за единицу работы
№ пп | Обоснование | Наименование | Ед. изм. |  | Базовая | Коэф. | Коэф. | Цена
|  |  |  | Кол. | цена | снижения | пересчета | за ед. руб.
[6 empty] | (0<Са≤1) |  | без НДС
1 | 2 | 3 | 4 | 5 | 6 | 7 | 8 | 9
1 | ТЕРм10-06-051-02 | Муфты прямые с учетом измерений рефлектометром в процессе монтажа на кабеле ГТС в колодце с числом волокон: 8(ОЗП=0,1; ЭМ=0,1 к расх.; ЗПМ=0,1; ТЗ=0,1; ТЗМ=0,1) | 1 шт. | 1 | 2381.53 | 1 | 2.4 | 5715.672
Уд | 1. 502-0650 | Муфта оптическая: МОГ-М-01-IV | компл. | 1 1
2 | ТЕРм10-06-053-02 | Измерение затухания на кабельной площадке волоконно-оптического кабеля ГТС с числом волокон: 8(ОЗП=0,2; ЭМ=0,2 к расх.; ЗПМ=0,2; ТЗ=0,2; ТЗМ=0,2) | 1 кабель (строительная длина) | 1 | 1345 |  | 2.4 | 3228
3 | ТЕРм10-06-055-02 | Установка, монтаж УССЛК с учетом измерений в процессе монтажа на волоконно-оптическом кабеле ГТС с числом волокон: 8 | 1 УССЛК | 1 | 3374.38 |  | 2.4 | 8098.512
4 | ТЕРм10-06-034-18 | Окраска проложенного кабеля | 100 м кабеля | 1 | 210.51 |  | 2.4 | 505.224
5 | ТЕРм10-06-037-07прим. | Шкаф для трубных проводок: настенный, размер до 800х1800 мм(антиванд) | 1шт | 1 | 265.55 |  | 2.4 | 637.32
6 | ТЕРм10-06-034-12 | Коробка распределительная настенная на кабеле с пластмассовой оболочкой | 1коробка | 1 | 116.56 |  | 2.4 | 279.744
7 | ТЕРм10-06-035-03 | Кабель на стоечной линии, масса 1 м кабеля до 2 кг (за вычетом стоимости крепежа) 1 476,06 = 2 105,05 - 10,5 x 57,70 - 2,48 x 9,33 | 100 м кабеля | 1 | 959.16 |  | 2.4 | 2301.984
Уд | 1. 508-0266 | Канат стальной двойной свивки типа ЛК-Р конструкции 6х19 (1+6+6/6)+1 о.с., оцинкованный из проволоки марки В, маркировочная группа: 1570 н/мм2 и менее, диаметр каната 6,9 мм | 10 м | 10,5 10,5
Уд | 2. 509-0060 | Зажим: двухболтовой | кг | 2,48 2,48
Уд | 3. 509-0072 | Подвес металлический кабелей связи П-40 | т | 0,066 0,066
8 | ТЕРм10-06-050-01 | Прокладка, проверка затухания и ввод ШСС в УССЛК | 100м шнура | 1 | 129.87 |  | 2.4 | 311.688
9 | ТЕРм10-06-051-03 | Муфты прямые с учетом измерений рефлектометром в процессе монтажа на кабеле ГТС в колодце с числом волокон: 12(ОЗП=0,1; ЭМ=0,1 к расх.; ЗПМ=0,1; ТЗ=0,1; ТЗМ=0,1) | 1 шт. | 1 | 3112.38 |  | 2.4 | 7469.712
Уд | 1. 502-0650 | Муфта оптическая: МОГ-М-01-IV | компл. | 1 1
10 | ТЕРм10-06-051-04 | Муфты прямые с учетом измерений рефлектометром в процессе монтажа на кабеле ГТС в колодце с числом волокон: 16ОЗП=0,1; ЭМ=0,1 к расх.; ЗПМ=0,1; ТЗ=0,1; ТЗМ=0,1) | 1 шт. | 1 | 3842.22 |  | 2.4 | 9221.328
Уд | 1. 502-0650 | Муфта оптическая: МОГ-М-01-IV | компл. | 1 1
11 | ТЕРм10-06-051-05 | Муфты прямые с учетом измерений рефлектометром в процессе монтажа на кабеле ГТС в колодце с числом волокон: 20(ОЗП=0,1; ЭМ=0,1 к расх.; ЗПМ=0,1; ТЗ=0,1; ТЗМ=0,1) | 1шт | 1 | 4567.4 |  | 2.4 | 10961.76
Уд | 1. 502-0650 | Муфта оптическая: МОГ-М-01-IV | компл. | 1 1
12 | ТЕРм10-06-051-06 | Муфты прямые с учетом измерений рефлектометром в процессе монтажа на кабеле ГТС в колодце с числом волокон: 24(ОЗП=0,1; ЭМ=0,1 к расх.; ЗПМ=0,1; ТЗ=0,1; ТЗМ=0,1) | 1шт | 1 | 5297.24 |  | 2.4 | 12713.376
Уд | 1. 502-0650 | Муфта оптическая: МОГ-М-01-IV | компл. | 1 1
13 | ТЕРм10-06-051-07 | Муфты прямые с учетом измерений рефлектометром в процессе монтажа на кабеле ГТС в колодце с числом волокон: 32(ОЗП=0,1; ЭМ=0,1 к расх.; ЗПМ=0,1; ТЗ=0,1; ТЗМ=0,1) | 1шт | 1 | 6745.96 |  | 2.4 | 16190.304
Уд | 1. 502-0650 | Муфта оптическая: МОГ-М-01-IV | компл. | 1 1
14 | ТЕРм10-06-051-08 | Муфты прямые с учетом измерений рефлектометром в процессе монтажа на кабеле ГТС в колодце с числом волокон: 48(ОЗП=0,1; ЭМ=0,1 к расх.; ЗПМ=0,1; ТЗ=0,1; ТЗМ=0,1) | 1шт | 1 | 9660.54 |  | 2.4 | 23185.296
Уд | 1. 502-0650 | Муфта оптическая: МОГ-М-01-IV | компл. | 1 1
15 | ТЕРм10-06-051-08 | Муфты прямые с учетом измерений рефлектометром в процессе монтажа на кабеле ГТС в колодце с числом волокон: 64(ОЗП=0,1; ЭМ=0,1 к расх.; ЗПМ=0,1; ТЗ=0,1; ТЗМ=0,1) | 1шт | 1 | 9892.92 |  | 2.4 | 23743.008
Уд | 1. 502-0650 | Муфта оптическая: МОГ-М-01-IV | компл. | 1 1
16 | ТЕРм10-06-051-08 | Муфты прямые с учетом измерений рефлектометром в процессе монтажа на кабеле ГТС в колодце с числом волокон: 72(ОЗП=0,1; ЭМ=0,1 к расх.; ЗПМ=0,1; ТЗ=0,1; ТЗМ=0,1) | 1шт | 1 | 10009.12 |  | 2.4 | 24021.888
Уд | 1. 502-0650 | Муфта оптическая: МОГ-М-01-IV | компл. | 1 1
17 | ТЕРм10-06-051-08 | Муфты прямые с учетом измерений рефлектометром в процессе монтажа на кабеле ГТС в колодце с числом волокон: 96(ОЗП=0,1; ЭМ=0,1 к расх.; ЗПМ=0,1; ТЗ=0,1; ТЗМ=0,1) | 1шт | 1 | 10357.69 |  | 2.4 | 24858.456
Уд | 1. 502-0650 | Муфта оптическая: МОГ-М-01-IV | компл. | 1 1
18 | ТЕРм10-06-053-01 | Измерение затухания на кабельной площадке волоконно-оптического кабеля ГТС с числом волокон: 4ОЗП=0,2; ЭМ=0,2 к расх.; ЗПМ=0,2; ТЗ=0,2; ТЗМ=0,2) | 1 кабель (строительная длина) | 1 | 766.27 |  | 2.4 | 1839.048
19 | ТЕРм10-06-053-03 | Измерение затухания на кабельной площадке волоконно-оптического кабеля ГТС с числом волокон: 12ОЗП=0,2; ЭМ=0,2 к расх.; ЗПМ=0,2; ТЗ=0,2; ТЗМ=0,2) | 1 кабель (строительная длина) | 1 | 1923.73 |  | 2.4 | 4616.952
20 | ТЕРм10-06-053-04 | Измерение затухания на кабельной площадке волоконно-оптического кабеля ГТС с числом волокон: 16ОЗП=0,2; ЭМ=0,2 к расх.; ЗПМ=0,2; ТЗ=0,2; ТЗМ=0,2) | 1 кабель (строительная длина) | 1 | 2493.49 |  | 2.4 | 5984.376
21 | ТЕРм10-06-053-05 | Измерение затухания на кабельной площадке волоконно-оптического кабеля ГТС с числом волокон: 20ОЗП=0,2; ЭМ=0,2 к расх.; ЗПМ=0,2; ТЗ=0,2; ТЗМ=0,2) | 1 кабель (строительная длина) | 1 | 3072.2 |  | 2.4 | 7373.28
22 | ТЕРм10-06-053-06 | Измерение затухания на кабельной площадке волоконно-оптического кабеля ГТС с числом волокон: 24ОЗП=0,2; ЭМ=0,2 к расх.; ЗПМ=0,2; ТЗ=0,2; ТЗМ=0,2) | 1 кабель (строительная длина) | 1 | 3650.92 |  | 2.4 | 8762.208
23 | ТЕРм10-06-053-07 | Измерение затухания на кабельной площадке волоконно-оптического кабеля ГТС с числом волокон: 32ОЗП=0,2; ЭМ=0,2 к расх.; ЗПМ=0,2; ТЗ=0,2; ТЗМ=0,2) | 1 кабель (строительная длина) | 1 | 4808.38 |  | 2.4 | 11540.112
24 | ТЕРм10-06-053-08 | Измерение затухания на кабельной площадке волоконно-оптического кабеля ГТС с числом волокон: 48ОЗП=0,2; ЭМ=0,2 к расх.; ЗПМ=0,2; ТЗ=0,2; ТЗМ=0,2) | 1 кабель (строительная длина) | 1 | 7114.29 |  | 2.4 | 17074.296
25 | ТЕРм10-06-054-01 | Измерение на смонтированном участке волоконно-оптического кабеля ГТС в одном направлении с числом волокон: 4ОЗП=0,2; ЭМ=0,2 к расх.; ЗПМ=0,2; ТЗ=0,2; ТЗМ=0,2) | 1 участок | 1 | 532.25 |  | 2.4 | 1277.4
26 | ТЕРм10-06-054-03 | Измерение на смонтированном участке волоконно-оптического кабеля ГТС в одном направлении с числом волокон: 12ОЗП=0,2; ЭМ=0,2 к расх.; ЗПМ=0,2; ТЗ=0,2; ТЗМ=0,2) | 1 участок | 1 | 1316.4 |  | 2.4 | 3159.36
27 | ТЕРм10-06-054-04 | Измерение на смонтированном участке волоконно-оптического кабеля ГТС в одном направлении с числом волокон: 16ОЗП=0,2; ЭМ=0,2 к расх.; ЗПМ=0,2; ТЗ=0,2; ТЗМ=0,2) | 1 участок | 1 | 1709.34 |  | 2.4 | 4102.416
28 | ТЕРм10-06-054-05 | Измерение на смонтированном участке волоконно-оптического кабеля ГТС в одном направлении с числом волокон: 20ОЗП=0,2; ЭМ=0,2 к расх.; ЗПМ=0,2; ТЗ=0,2; ТЗМ=0,2) | 1 участок | 1 | 2100.54 |  | 2.4 | 5041.296
29 | ТЕРм10-06-054-06 | Измерение на смонтированном участке волоконно-оптического кабеля ГТС в одном направлении с числом волокон: 24ОЗП=0,2; ЭМ=0,2 к расх.; ЗПМ=0,2; ТЗ=0,2; ТЗМ=0,2) | 1 участок | 1 | 2493.49 |  | 2.4 | 5984.376
30 | ТЕРм10-06-054-07 | Измерение на смонтированном участке волоконно-оптического кабеля ГТС в одном направлении с числом волокон: 32ОЗП=0,2; ЭМ=0,2 к расх.; ЗПМ=0,2; ТЗ=0,2; ТЗМ=0,2) | 1 участок | 1 | 3277.6 |  | 2.4 | 7866.24
31 | ТЕРм10-06-054-08 | Измерение на смонтированном участке волоконно-оптического кабеля ГТС в одном направлении с числом волокон: 48ОЗП=0,2; ЭМ=0,2 к расх.; ЗПМ=0,2; ТЗ=0,2; ТЗМ=0,2) | 1 участок | 1 | 4845.86 |  | 2.4 | 11630.064
32 | ТЕРм10-06-055-01 | Установка, монтаж УССЛК с учетом измерений в процессе монтажа на волоконно-оптическом кабеле ГТС с числом волокон: 4 | 1 УССЛК | 1 | 2228.26 |  | 2.4 | 5347.824
33 | ТЕРм10-06-055-03 | Установка, монтаж УССЛК с учетом измерений в процессе монтажа на волоконно-оптическом кабеле ГТС с числом волокон: 12 | 1 УССЛК | 1 | 4439.47 |  | 2.4 | 10654.728
34 | ТЕРм10-06-055-04 | Установка, монтаж УССЛК с учетом измерений в процессе монтажа на волоконно-оптическом кабеле ГТС с числом волокон: 16 | 1 УССЛК | 1 | 5545.08 |  | 2.4 | 13308.192
35 | ТЕРм10-06-055-05 | Установка, монтаж УССЛК с учетом измерений в процессе монтажа на волоконно-оптическом кабеле ГТС с числом волокон: 20 | 1 УССЛК | 1 | 6650.68 |  | 2.4 | 15961.632
36 | ТЕРм10-06-055-06 | Установка, монтаж УССЛК с учетом измерений в процессе монтажа на волоконно-оптическом кабеле ГТС с числом волокон: 24 | 1 УССЛК | 1 | 7757.49 |  | 2.4 | 18617.976
37 | ТЕРм10-06-055-07 | Установка, монтаж УССЛК с учетом измерений в процессе монтажа на волоконно-оптическом кабеле ГТС с числом волокон: 32 | 1 УССЛК | 1 | 9968.71 |  | 2.4 | 23924.904
38 | ТЕРм10-06-055-08 | Установка, монтаж УССЛК с учетом измерений в процессе монтажа на волоконно-оптическом кабеле ГТС с числом волокон: 48 | 1 УССЛК | 1 | 14391.12 |  | 2.4 | 34538.688
39 | ТЕРм10-06-034-09 | Ящик кабельный емкостью до 10х2 при установке: на чердаке | 1ящик | 1 | 897.74 |  | 2.4 | 2154.576
40 | ТЕРм10-01-055-08 | Прокладка однопарного провода с креплением проволочными скрепами по стене: кирпичной | 100 м провода | 1 | 1354.24 |  | 2.4 | 3250.176
41 | ТЕРм10-01-055-09 | Прокладка однопарного провода с креплением проволочными скрепами по стене: бетонной | 100 м провода | 1 | 1117.68 |  | 2.4 | 2682.432
42 | ТЕРм10-01-055-02 | Прокладка кабеля, масса 1 м: до 1 кг, по стене кирпичной | 100 м кабеля | 1 | 2041.42 |  | 2.4 | 4899.408
43 | ТЕРм10-01-054-03 | Прокладка кабеля по плоскому кабельросту типа "Решетка" | 100м кабеля | 1 | 127.54 |  | 2.4 | 306.096
44 | ТЕРм10-01-051-13 | Разделка и включение кабеля и провода пистолетом, емкость кабеля: 10х2 | 10 концов кабеля | 1 | 189.07 |  | 2.4 | 453.768
45 | ТЕРм10-01-038-01 | Желоб сборный на настенных кронштейнах и на подвесках к потолку | 1м желоба | 1 | 100.61 |  | 2.4 | 241.464
46 | ТЕРм10-01-055-03 | Прокладка кабеля, масса 1 м: до 1 кг, по стене бетонной | 100 м кабеля | 1 | 1875.05 |  | 2.4 | 4500.12
47 | ТЕРм10-08-019-01 | Коробка ответвительная на стене | 1 шт. | 1 | 15.25 |  | 2.4 | 36.6
48 | ТЕРм10-04-066-04 | Коробка кабельная соединительная или разветвительная, прим. КС-4 | 1 шт. | 1 | 118.44 |  | 2.4 | 284.256
49 | ТЕРм10-06-068-15 | Настройка простых сетевых трактов: конфигурация и настройка сетевых компонентов (мост, маршрутизатор, модем и т.п.) | 1 шт. | 1 | 1448.52 |  | 2.4 | 3476.448
50 | ТЕРм08-02-390-02 | Короба пластмассовые: шириной до 63 мм | 100м | 1 | 678.88 |  | 2.4 | 1629.312
51 | ТЕРм08-02-390-03 | Короба пластмассовые: шириной до 120 мм | 100м | 1 | 768.09 |  | 2.4 | 1843.416
52 | ТЕРм08-02-144-02 | Присоединение к зажимам жил проводов или кабелей сечением: до 6 мм2 | 100 шт. | 1 | 414.17 |  | 2.4 | 994.008
53 | ТЕРм08-02-398-02 | Провод в лотках, сечением: до 35 мм2 | 100м | 1 | 154.65 |  | 2.4 | 371.16
54 | ТЕРм08-02-409-03 | Труба винипластовая по установленным конструкциям, по стенам и колоннам с креплением скобами, диаметр: до 63 мм | 100м | 1 | 2331.23 |  | 2.4 | 5594.952
55 | ТЕРм08-02-409-02 | Труба винипластовая по установленным конструкциям, по стенам и колоннам с креплением скобами, диаметр: до 50мм | 100 м | 1 | 2172.52 |  | 2.4 | 5214.048
56 | ТЕРм08-02-397-01 | Профиль перфорированный монтажный длиной 2 м (DIN-рейка) | 100 м | 1 | 1147.39 |  | 2.4 | 2753.736
57 | ТЕРм08-02-144-01 | Присоединение к зажимам жил проводов или кабелей сечением: до 2,5 мм2 | 100 шт. | 1 | 382.31 |  | 2.4 | 917.544
58 | ТЕРм08-02-398-01 | Провод в лотках, сечением: до 6 мм2 (кабель в кабель-канале) | 100м | 1 | 115.99 |  | 2.4 | 278.376
59 | ТЕРм08-02-401-01 | Кабель двух-четырехжильный сечением жилы до 16 мм2 с креплением накладными скобами, полосками с установкой ответвительных коробок, прим. ВВГ, ШВВП КОЭФ. К ПОЗИЦИИ: 1.8.3.ОП При производстве работ на высоте свыше расстояний, указанных в вводных указаниях к разделам сборника: при высоте свыше 2 до 8 м ОЗП=1,05; ТЗ=1,05 | 100 м | 1 | 3579.35 |  | 2.4 | 8590.44
60 | ТЕРм08-02-412-01 | Затягивание провода в проложенные трубы и металлические рукава первого одножильного или многожильного в общей оплетке, суммарное сечение: до 2,5 мм2 КОЭФ. К ПОЗИЦИИ: 0.6 При производстве работ на высоте свыше расстояний, указанных в вводных указаниях к разделам: св.2 до 8м ОЗП=1,05; ТЗ=1,05 | 100 м | 1 | 463.08 |  | 2.4 | 1111.392
61 | ТЕРм08-02-412-09 | Затягивание провода в проложенные трубы и металлические рукава каждого последующего одножильного или многожильного в общей оплетке, суммарное сечение: до 6 мм2 КОЭФ. К ПОЗИЦИИ: 1.8.3.ОП При производстве работ на высоте свыше расстояний, указанных в вводных указаниях к разделам сборника: при высоте свыше 2 до 8 м ОЗП=1,05; ТЗ=1,05 | 100 м | 1 | 349.67 |  | 2.4 | 839.208
62 | ТЕРм10-03-001-04 | Плата дополнительная, устанавливаемая на готовом месте стойки | 1шт | 1 | 69.87 |  | 2.4 | 167.688
63 | ТЕРм10-03-001-01 | Стойка, полустойка, каркас стойки или шкаф, масса: до 100 кг | 1шт | 1 | 343.92 |  | 2.4 | 825.408
64 | ТЕР46-03-002-01 | Сверление кольцевыми алмазными сверлами в железобетонных конструкциях с применением охлаждающей жидкости (воды) горизонтальных отверстий глубиной 200 мм диаметром: 20 мм | 100 отверстий | 1 | 3322.64 |  | 2.4 | 7974.336
65 | ТЕР46-03-002-03 | Сверление кольцевыми алмазными сверлами в железобетонных конструкциях с применением охлаждающей жидкости (воды) горизонтальных отверстий глубиной 200 мм диаметром: 32 мм | 100 отверстий | 1 | 3609.84 |  | 2.4 | 8663.616
66 | ТЕР46-03-002-07 | Сверление кольцевыми алмазными сверлами в железобетонных конструкциях с применением охлаждающей жидкости (воды) горизонтальных отверстий глубиной 200 мм диаметром: 55 мм | 100 отверстий | 1 | 5087.56 |  | 2.4 | 12210.144
67 | ТЕР46-03-010-01 | Пробивка в бетонных стенах и полах толщиной 100 мм отверстий площадью: до 20 см2 | 100 отверстий | 1 | 1121.35 |  | 2.4 | 2691.24
68 | ТЕР46-03-009-03 | Пробивка в кирпичных стенах отверстий круглых диаметром: до 25 мм при толщине стен до 25 см КОЭФ. К ПОЗИЦИИ: 3.1 При работах на высоте от опорной площадки более 1,5м ОЗП=1,2; ЭМ=1,2 к расх.; ЗПМ=1,2; ТЗ=1,2; ТЗМ=1,2 | 100 отверстий | 1 | 3852.31 |  | 2.4 | 9245.544
69 | ТЕР46-03-009-04 | Пробивка в кирпичных стенах отверстий круглых диаметром: до 25 мм при толщине стен до 38 см КОЭФ. К ПОЗИЦИИ: 3.1 При работах на высоте от опорной площадки более 1,5м ОЗП=1,2; ЭМ=1,2 к расх.; ЗПМ=1,2; ТЗ=1,2; ТЗМ=1,2 | 100 отверстий | 1 | 5606.52 |  | 2.4 | 13455.648
70 | ТЕР46-03-009-05 | Пробивка в кирпичных стенах отверстий круглых диаметром: до 25 мм при толщине стен до 51 см КОЭФ. К ПОЗИЦИИ: 3.1 При работах на высоте от опорной площадки более 1,5м ОЗП=1,2; ЭМ=1,2 к расх.; ЗПМ=1,2; ТЗ=1,2; ТЗМ=1,2 | 100 отверстий | 1 | 7436.15 |  | 2.4 | 17846.76
71 | ТЕР46-03-009-01 | Пробивка в кирпичных стенах гнезд размером: до 130х130 мм | 100 отверстий | 1 | 2772.43 |  | 2.4 | 6653.832
[7 empty] | Итого: | 524205.792
Заказчик: Исполнитель:
Ген. директор ПАО «Башинформсвязь» Генеральный директор
__________________/ Р. Р. Сафеев / ___________________/__________________/
м.п. м.п