## Локальная смета
Приложение № 7
к Договору подряда № _______ от "_____"____________2014 г.
Расчет строительства объекта № 3
№ пп | Обоснование | Наименование | Ед. изм. |  | Цена | Базовая | Коэф. | Сумма руб., без НДС
|  |  |  | Кол. | за ед. руб. | цена | пересчета
без НДС
1 | 2 | 3 | 4 | 5 | 6 | 7 | 8
Раздел 1. Прокладка и монтаж сетей связи
1 | ТЕР34-02-001-03 | Устройство трубопроводов из хризотилцементных труб с соединением: полиэтиленовыми муфтами до 2 отверстий 1 684,18 = 18 959,90 - 990 x 16,22 - 32 x 38,06 | 1 канало-километр трубопровода | 1 | 11827.54 | 4224.12 | 2.8 | 11827.54
Уд | 1. 101-2260 | Трубы хризотилцементные безнапорные БНТ, диаметр условного прохода 100 мм | м | 990 990
Уд | 2. 507-2623 | Муфты полиэтиленовые: МПТ-1 для труб 100 мм | 10 шт. | 32 32
2 | ТЕР34-02-005-08 | Устройство колодцев железобетонных сборных типовых, собранных на трассе, устанавливаемых: на проезжей части ККС-2 207,14 = 1 415,64 - 1 x 1 208,50 | 1 колодец | 1 | 1032.16 | 368.63 | 2.8 | 1032.16
Уд | 1. 110-0104 | Люк для кабельных колодцев в телефонной канализации: тяжелого типа Т | шт. | 1 1
3 | ТЕР34-02-008-03 | Установка кронштейна в колодцах | 1 шт. | 1 | 708.96 | 253.2 | 2.8 | 708.96
4 | ТЕР34-02-012-01 | Устройство ввода труб в колодцы | 10 каналов | 1 | 748.61 | 267.36 | 2.8 | 748.61
5 | ТЕР34-02-019-01 | Устройство переходов в грунтах I-III группы для прокладки труб диаметром до 160 мм, через автомобильные, железные дороги и другие коммуникации с помощью установок горизонтально-направленного бурения и проходческих машин с тяговым усилием: 40 Кн | 1 м | 1 | 2074.74 | 740.98 | 2.8 | 2074.74
6 | ТЕР34-02-024-06 | Установка бурильно-крановой машиной опор деревянных одинарных высотой: до 8,5 м | 1 опора | 1 | 333.54 | 119.12 | 2.8 | 333.54
7 | ТЕР34-02-027-01 | Установка к опорам и подпорам приставок железобетонных: одинарных, высота опоры или подпоры до 8,5 м | 1 приставка | 1 | 280.67 | 100.24 | 2.8 | 280.67
Раздел 2. Земляные работы, выполняемые механизированным способом
9 | ТЕР01-01-004-06 | Разработка грунта в отвал экскаваторами "драглайн" или "обратная лопата" с ковшом вместимостью: 0,25 м3, группа грунтов 3 | 1000 м3 грунта | 1 | 24438.82 | 8728.15 | 2.8 | 24438.82
11 | ТЕР01-01-033-02 | Засыпка траншей и котлованов с перемещением грунта до 5 м бульдозерами мощностью: 59 кВт (80 л.с.), группа грунтов 2 | 1000 м3 грунта | 1 | 2973.85 | 1062.09 | 2.8 | 2973.85
Раздел 3. Автомобильные дороги
12 | ТЕР27-03-008-04 | Разборка покрытий и оснований: асфальтобетонных | 100 м3 конструкций | 1 | 36896.58 | 13177.35 | 2.8 | 36896.58
13 | ТЕР27-04-005-01 | Устройство оснований толщиной 15 см из щебня фракции 40-70 мм при укатке каменных материалов с пределом прочности на сжатие свыше 98,1 МПа (1000 кгс/см2): однослойных | 1000 м2 основания | 1 | 133902.3 | 47822.25 | 2.8 | 133902.3
14 | ТЕР27-06-020-01 | Устройство покрытия толщиной 4 см из горячих асфальтобетонных смесей плотных мелкозернистых типа АБВ, плотность каменных материалов: 2,5-2,9 т/м3 | 1000 м2 покрытия | 1 | 192998.29 | 68927.96 | 2.8 | 192998.29
15 | ТЕР27-06-020-03 | Устройство покрытия толщиной 4 см из горячих асфальтобетонных смесей плотных крупнозернистых типа АБ, плотность каменных материалов: 2,5-2,9 т/м3 | 1000 м2 покрытия | 1 | 184048.48 | 65731.6 | 2.8 | 184048.48
16 | ТЕР27-06-021-01 | На каждые 0,5 см изменения толщины покрытия добавлять или исключать: к расценке 27-06-020-01 | 1000 м2 покрытия | 1 | 22400.56 | 8000.2 | 2.8 | 22400.56
17 | ТЕР27-06-021-03 | На каждые 0,5 см изменения толщины покрытия добавлять или исключать: к расценке 27-06-020-03 | 1000 м2 покрытия | 1 | 21279.36 | 7599.77 | 2.8 | 21279.36
Раздел 4. Земляные работы, выполняемые по другим видам работ (подготовительным, сопутствующим, укрепительным)
18 | ТЕР01-02-031-02 | Бурение ям глубиной до 2 м бурильно-крановыми машинами: на тракторе, группа грунтов 2 | 100 ям | 1 | 12336.32 | 4405.83 | 2.8 | 12336.32
Раздел 5. Прокладка и монтаж сетей связи
19 | ТЕРм10-06-026-01 | Прокладка кабеля в подземной канализации, масса 1 м кабеля: до 1 кг | 1 км | 1 | 22349.77 | 7982.06 | 2.8 | 22349.77
21 | ТЕРм10-06-029-20 | Муфта прямая на кабеле с пластиковой или винилитовой оболочкой в колодцах, емкость: до 50х2 230,00 = 246,15 - 1 x 16,15 | 1 шт. | 1 | 1265.4 | 451.93 | 2.8 | 1265.4
Уд | 1. 502-0697 | Муфта полиэтиленовая: МПС-20/27 | шт. | 1 1
22 | ТЕРм10-06-032-01 | Комплекс измерений постоянным током смонтированных парных кабелей до и после включения в оконечные устройства | 100 пар | 1 | 1192.44 | 425.87 | 2.8 | 1192.44
24 | ТЕРм10-06-033-25 | Вытягивание кабеля из канализации, масса 1 м кабеля: до 1 кг | 1 км | 1 | 10802.51 | 3858.04 | 2.8 | 10802.51
26 | ТЕРм10-06-034-18 | Окраска проложенного кабеля | 100 м кабеля | 1 | 589.43 | 210.51 | 2.8 | 589.43
27 | ТЕРм10-06-034-23 | Устройство для вывода кабеля из канализации на стену с рытьем и засыпкой, без прохода через стену | 100 шт. | 1 | 79983.85 | 28565.66 | 2.8 | 79983.85
28 | ТЕРм10-06-034-27 | Герметизация канала кабельной канализации: свободного | 1 канал | 1 | 271.65 | 97.09 | 2.7979 | 271.65
29 | ТЕРм10-06-034-28 | Герметизация канала кабельной канализации: занятого | 1 канал | 1 | 311.05 | 111.09 | 2.8 | 311.05
30 | ТЕРм10-06-034-29 | Герметизация канала в помещении ввода кабелей (в шахте АТС): свободного | 1 канал | 1 | 306.91 | 109.61 | 2.8 | 306.91
31 | ТЕРм10-06-034-30 | Герметизация канала в помещении ввода кабелей (в шахте АТС): занятого | 1 канал | 1 | 348.32 | 124.4 | 2.8 | 348.32
32 | ТЕРм10-06-034-31 | Герметизация крышки люка колодца кабельной канализации | 1 люк | 1 | 703.58 | 251.28 | 2.8 | 703.58
33 | ТЕРм10-06-035-01 | Кабель на столбовой линии, масса 1 м: до 2 кг 402,45 = 1 169,63 - 0,00017 x 15 325,00 - 0,02 x 7,80 - 0,002 x 64,85 - 0,0253 x 190,82 - 0,018 x 1 448,26 - 10,5 x 57,70 - 2,48 x 9,33 - 0,0066 x 15 067,60 | 100 м кабеля | 1 | 2160.23 | 771.51 | 2.8 | 2160.23
Уд | 1. 101-1714 | Болты с гайками и шайбами строительные | т | 0,00017 0,0002
Уд | 2. 101-2091 | Хомутик | шт. | 0,02 0,02
Уд | 3. 101-2494 | Лента смоляная на основе хлопкополиэфирной ткани толщиной 0,8 мм | кг | 0,002 0,002
Уд | 4. 110-0014 | Глухари | 100 шт. | 0,0253 0,0253
Уд | 5. 110-0087 | Консоли для крепления и подвески стального каната КСП-2 | 100 шт. | 0,018 0,018
Уд | 7. 508-0266 | Канат стальной двойной свивки типа ЛК-Р конструкции 6х19 (1+6+6/6)+1 о.с., оцинкованный из проволоки марки В, маркировочная группа: 1570 н/мм2 и менее, диаметр каната 6,9 мм | 10 м | 10,5 10,5
Уд | 8. 509-0060 | Зажим: двухболтовой | кг | 2,48 2,48
Уд | 9. 509-0072 | Подвес металлический кабелей связи П-40 | т | 0,0066 0,0066
35 | ТЕРм10-06-037-07 | Шкаф для трубных проводок: настенный, размер до 800х1800 мм | 1 шт. | 1 | 743.54 | 265.55 | 2.8 | 743.54
36 | ТЕРм10-06-048-07 | Прокладка волоконно-оптических кабелей в канализации: в трубопроводе по занятому каналу (через 2 колодца) | 100 м кабеля | 1 | 3461.92 | 1236.4 | 2.8 | 3461.92
37 | ТЕРм10-06-051-01 | Муфты прямые с учетом измерений рефлектометром в процессе монтажа на кабеле ГТС в колодце с числом волокон: 4 (К=0,1) 14 126,29 = 15 119,58 - 1 x 993,29 | 1 шт. | 1 | 4638.12 | 1656.47 | 2.8 | 4638.12
Уд | 1. 502-0650 | Муфта оптическая: МОГ-М-01-IV | компл. | 1 1
39 | ТЕРм10-06-051-02 | Муфты прямые с учетом измерений рефлектометром в процессе монтажа на кабеле ГТС в колодце с числом волокон: 8 (с К=0,1) 20 491,19 = 21 484,48 - 1 x 993,29 | 1 шт. | 1 | 6668.28 | 2381.53 | 2.8 | 6668.28
Уд | 1. 502-0650 | Муфта оптическая: МОГ-М-01-IV | компл. | 1 1
41 | ТЕРм10-06-053-01 | Измерение затухания на кабельной площадке волоконно-оптического кабеля ГТС с числом волокон: 4 (с К=0,2) | 1 кабель (строительная длина) | 1 | 2145.56 | 766.27 | 2.8 | 2145.56
43 | ТЕРм10-06-054-01 | Измерение на смонтированном участке волоконно-оптического кабеля ГТС в одном направлении с числом волокон: 4 | 1 участок | 1 | 1490.3 | 532.25 | 2.8 | 1490.3
45 | ТЕРм10-06-054-02 | Измерение на смонтированном участке волоконно-оптического кабеля ГТС в одном направлении с числом волокон: 8 | 1 участок | 1 | 2590.56 | 925.2 | 2.8 | 2590.56
47 | ТЕРм10-06-055-01 | Установка, монтаж УССЛК с учетом измерений в процессе монтажа на волоконно-оптическом кабеле ГТС с числом волокон: 4 | 1 УССЛК | 1 | 6239.13 | 2228.26 | 2.8 | 6239.13
49 | ТЕРм10-06-055-02 | Установка, монтаж УССЛК с учетом измерений в процессе монтажа на волоконно-оптическом кабеле ГТС с числом волокон: 8 | 1 УССЛК | 1 | 9448.26 | 3374.38 | 2.8 | 9448.26
Раздел 6. Монтаж оборудования
51 | ТЕРм10-01-053-05 | Прокладка кабеля или провода питания на провододержателях сечением: 120-150 мм2 | 100 м кабеля или провода | 1 | 2900.3 | 1035.82 | 2.8 | 2900.3
52 | ТЕРм10-01-054-02 | Прокладка кабеля по воздушным металлическим желобам на одном объекте: от 10 до 50 км без вязки пакетами | 100 м кабеля | 1 | 413.59 | 147.71 | 2.8 | 413.59
Раздел 7. Прокладка и монтаж междугородных линий связи
55 | ТЕРм10-06-003-02 | Кабель, прокладываемый в траншее, масса 1м кабеля: до 2 кг | 1 км кабеля | 1 | 17140.4 | 6121.57 | 2.8 | 17140.4
Раздел 8. Электромонтажные работы на других объектах
56 | ТЕРм08-02-148-01 | Кабель до 35 кВ в проложенных трубах, блоках и коробах, масса 1 м кабеля: до 1 кг | 100 м кабеля | 1 | 2696.88 | 963.17 | 2.8 | 2696.88
59 | ТЕРм08-02-409-01 | Труба винипластовая по установленным конструкциям, по стенам и колоннам с креплением скобами, диаметр: до 25 мм | 100 м | 1 | 4981.23 | 1779.01 | 2.8 | 4981.23
60 | ТЕРм08-02-409-02 | Труба винипластовая по установленным конструкциям, по стенам и колоннам с креплением скобами, диаметр: до 50 мм | 100 м | 1 | 6083.06 | 2172.52 | 2.8 | 6083.06
62 | ТЕРм08-02-413-01 | Провод, количество проводов в резинобитумной трубке: до 2, сечение провода до 6 мм2 | 100 м трубок | 1 | 5283.46 | 1886.95 | 2.8 | 5283.46
63 | ТЕРм08-03-591-01 | Выключатель: одноклавишный неутопленного типа при открытой проводке | 100 шт. | 1 | 4712.51 | 1683.04 | 2.8 | 4712.51
64 | ТЕРм08-03-591-08 | Розетка штепсельная: неутопленного типа при открытой проводке | 100 шт. | 1 | 5059.88 | 1807.1 | 2.8 | 5059.88
| Заказчик: |  |  | Исполнитель:
| Генеральный директор |  |  | Генеральный директор
| ____________________/Р.Р.Сафеев/ |  |  | _____________/_________________/
| м.п. |  |  | м.п.