## Лист1
приложение 1.2
СПЕЦИФИКАЦИЯ
ЛОТ № | 1082 |  |  | операционная |  |  | гл. энергетик
№ п.п. | Код продукта | Описание | Eд.изм |  |  |  | Цена за единицу измерения без НДС, включая стоимость тары и доставку, рубли РФ | Сумма без НДС, включая стоимость тары и доставку, рубли РФ | Сумма в том числе НДС, включая стоимость тары и доставку, рубkи РФ | Адрес поставки
|  |  |  | 2 кв. | 3 кв. | Кол-во
1 | 2 | 3 | 4 | 6 | 7 | 9 | 10 | 11 | 12 | 14
1 | МОДУЛЬ ВЫПРЯМИТЕЛЬНЫЙ 48/1000 (ШТИЛЬ) | выпрямительный модуль BML 440021/1 оборудования Штиль | шт | 10 | 0 | 10 | 13000 | 130000 | 153400 | Республика Башкортостан, г.Уфа, ул. Каспийская 14 Иксанова Ф.С. 8-905-352-77-79
2 | СИСТЕМА ЭЛЕКТРОПИТАНИЯ PS48-0040-1U (2/1000) TCP/IP | Сисиема питания 1U на 2,0 кВт в составе: 2 шт. выпрямительных модуля на выходное напряжение 48 вольт, 1-ph, контроллер PSC-200 с модулем TCP/IP и рисифицированное меню (с интерфейсом RS485, USB, TCP/IP, SNMP), 3 нагрузочных автомата, 2 батарейных автомата, температурный датчик, ПО для конфигурации | шт | 3 | 0 | 3 | 42333 | 126999 | 149858.82
9 | ИБП APC BACK-UPS CS 500VA/300W | Выходная мощность 400-500 ВА. Количество фаз – 1. Входное напряжение – 190-280 В. Выходное напряжение 220В. Время работы при полной нагрузке 3-5 мин. Тип выходных разъемов питания - IEC 320 C13. Количество выходных разъемов питания с питанием от батарей – | шт | 0 | 1 | 1 | 3456 | 3456 | 4078.08
[7 empty] | итого | 260455 | 307336.9
[7 empty] | в том числе НДС | 46881.9
Предельная стоимость лота составляет 276 263,96 руб. (с НДС)
Объем может быть изменен на 30% без изменения стоимости единицы
Требуемые сроки поставки: |  | 2 квартал до 30 Мая 2014 года; 3 квартал до 30 июля 2014года.
Условия доставки: |  | Республика Башкортостан, г.Уфа, ул. Каспийская 14 Иксанова Ф.С. 8-905-352-77-79
Транспортировка товара: |  | Транспортировка товара осуществляется железнодорожным и/или автомобильным транспортом, в объеме транзитной (вагонной) нормы или кратной транзитной (вагонной) норме за счет Поставщика.
Особые условия |  | Гарантийные обязательства - 24 месяцев
Особые условия |  | Поставщик обязан предоставлять вместе с Товаром следующие сопроводительные документы:
1) Паспорт;
2) Техническое описание поставляемого Товара;
3)Инструкция на русском языке;
4) Сертификат соответствия стандартам (декларация соотвествия)
Инициатор закупки |  | Яппарова Р.Д. тел.: (347) 221-56-62; 8-901-817-39-50 эл.почта r.yapparova@bashtel.ru
Контактное лицо по тех. Вопросам |  | Хайруллин Р.Х. 8-347-250-66-85 8-901-813-93-64 r.hairullin@bashtel.ru