## Спецификация к прил 1,1
Приложение 1.1
СПЕЦИФИКАЦИЯ
ЛОТ | Поставка оцинкованной проволоки , катанки |  | Отдел капитального строительства (ОКС)
№ п.п. | Номенклатура | Наименование товара | Описание | Eд.изм | Количество |  |  |  | Цена за единицу измерения без НДС, включая стоимость тары и доставку, рубли РФ | Сумма без НДС, включая стоимость тары и доставку, рубли РФ | Сумма в том числе НДС, включая стоимость тары и доставку, рубли РФ | Адрес поставки
[5 empty] | I кв. | II кв. | III кв. | Итого
1 | 2 | 3 | 4 | 5 | 6 | 7 | 8 | 9 | 10 | 11 | 12 | 13
1 | 6188 | КАТАНКА 6,5 | Катанка d -6,5 горячекатаная применяется для увязки столба и приставки при строительстве воздушных линий связи. Катанку изготавляют в соответствии с требованиями настоящего стандарта по технологическому регламенту, утвержденному в установленном порядкее. Катанку изготавливают гладкой из арматурной стали класса A-I (A240).Предельные отклонения диаметра гладких профилей должны соответствовать ГОСТ 2590-88 для обычной точности прокатки.Марка стали Ст3кп, Ст3пс, Ст3сп .Химический состав арматурной углердистой стали должен соответствовать ГОСТ 380-88,Механические требования испытание на изгиб и в холодном состоянии составляет 180С . На поверхности катанки не должно быть раскатанных трещин, прокатных плен, закатов, усов и раскатанных загрязнений. Не допускаются отпечатки, рябизна, раскатанные пузыри и риски, отдельные мелкие плены, выводящие размеры катанки за предельные отклонения по диаметру.Катанку изготовляют в мотках, состоящих из одного непрерывного отрезка. Витки катанки в мотках должны быть уложены без перепутывания .Каждая партия сопровождается документом о качестве. | т | 0.05 | 0.1 | 0.07 | 0.22 | 31500 | 6930 | 8177.4 | г. Уфа, ул. Каспийская, д.14;Иксанова Ф.С тел 89053527779
2 | 24928 | ПРОВОЛОКА ОЦИНКОВ 3ММ | Проволока оцинкованная термообработанная применяется для подвешевания телефонного кабеля на опорах и стойках. Проволока диаметром 3 мм, термически обработанная, повышенной точности, светлая: проволока 3 О1Ц ГОСТ 3282-74 Проволока должна изготовлятьься в соответствии с требованиями настоящего стандарта по технологическому регламенту, утвержденному в установленном порядке, из катанки класса II по ОСТ-14-15-193-86 или другой нормативно-технической документации. Допускается изготовление проволоки из никоуглеродистых марок стали СТ1ЮПС и катанки по ГОСТ 4231-70. Механические свойства проволоки должны соответствовать диаметру 3 проволоки Временное сопротивление разрыву, Н/мм2 (кгс/мм2), для проволоки термически обработанной с покрытием должно составлять 340-350 , Относительное удлинение не менее 18% , для термически обработанной проволоки с покрытием .На поверхности оцинкованной проволоки не должно быть мест, не покрытых цинком, черных пятен. Допускаются отдельные наплывы цинка, величина которых не должна быть более половины предельного отклонения от фактического диаметра проволоки .регламентированным относительным удлинением. Цинковое покрытие должно быть прочным и не должно растрескиваться и отслаиваться при спиральной навивке проволоки. Проволока должна изготовляться в мотках или на катушках. Намотка проволоки должна производиться правильными рядами без перепутывания витков и обеспечивать свободное сматывание проволоки с катушек и мотков. Допускаются мотки проволоки в бухты по 80-100 кг, с биркой завода изготовителя условное обозначение проволоки , массу нетто партии . Наличие сертификатов качества. | т | 2.649 | 13.622 | 5.331 | 21.602 | 41000 | 885682 | 1045104.76 | г. Уфа, ул. Каспийская, д.14;Иксанова Ф.С тел 89053527779
3 | 5423 | ПРОВОЛОКА ОЦИНКОВ. 4ММ (ПСО-4) | Проволока оцинкованная термообработанная применяется для подвешевания телефонного кабеля на опорах и стойках. Проволока диаметром 4 мм, термически обработанная, повышенной точности, светлая: проволока d-4 О1Ц ГОСТ 3282-74 Проволока должна изготовлятьься в соответствии с требованиями настоящего стандарта по технологическому регламенту, утвержденному в установленном порядке, из катанки класса II по ОСТ-14-15-193-86 или другой нормативно-технической документации. Допускается изготовление проволоки из никоуглеродистых марок стали Ст1ЮПС и катанки по ГОСТ 4231-70. Механические свойства проволоки должны соответствовать диаметру 4 проволоки Временное сопротивление разрыву, Н/мм2 (кгс/мм2), для проволоки термически обработанной с покрытием должно составлять 340-350 , Относительное удлинение не менее 18-20% , для термически обработанной проволоки с покрытием .На поверхности оцинкованной проволоки не должно быть мест, не покрытых цинком, черных пятен. | т | 0.65 | 8.66 | 0.725 | 10.035 | 41000 | 411435 | 485493.3 | г. Уфа, ул. Каспийская, д.14;Иксанова Ф.С тел 89053527779
[10 empty] | 1304047 | 1538775.46
Объем может быть изменен на 30% без изменения стоимости единицы
Требуемые сроки поставки: |  |  | 1-2 кв до 15 апреля , 3 кв до 10 июля 2015г
Транспортировка товара: |  |  | осуществляется за счет поставщика автомобильным транспортом .
Особые условия |  |  | сертификаты качества
Гарантийные обязательства |  |  | не менее 12 месяцев
Срок службы |  |  | не менее 24 месяца
Инициатор закупки: |  |  | ОМТО ОАО Башинформсвязь
Контактное лицо по тех. Вопросам |  |  | Шиц Д.В тел . 8347/2215597/
Исполнитель:
Ахметзянова Венера Фанитовна
тел. |  | (347)221-56-61
эл.почта

## График доставки к прил 1,1
Приложение№ 1.1
График доставки
Отдел капитального строительства (ОКС)
ЛОТ | Поставка оцинкованной проволоки , катанки
№ п.п. | Наименование товара | Eд.изм | 1кв |  | 2 кв |  |  | 3 кв |  |  | Филиал | Адрес и контактное лицо
|  |  | Февраль | Март | Апрель | Май | Июнь | Июль | Август | Сентябрь
1 | 2 | 3 | 4 | 5 | 6 | 7 | 8 | 9 | 10 | 11 | 12 | 13
2 | КАТАНКА 6,5 | т | 1кв Март: 0.05 | Белорецкий МУЭС | г. Уфа, ул. Кспийская, д.14;Иксанова Ф.С тел 89053527779
3 | КАТАНКА 6,5 | т | 3 кв Август: 0.07 | Бирский МУЭС | г. Уфа, ул. Кспийская, д.14;Иксанова Ф.С тел 89053527779
4 | КАТАНКА 6,5 | т | 2 кв Апрель: 0.1 | ЦТЭ | г. Уфа, ул. Кспийская, д.14;Иксанова Ф.С тел 89053527779
5 | ПРОВОЛОКА ОЦИНКОВ 3ММ | т | 1кв Февраль: 0.7; 2 кв Май: 0.9 | Башинформсвязь ОАО | г. Уфа, ул. Кспийская, д.14;Иксанова Ф.С тел 89053527779
6 | ПРОВОЛОКА ОЦИНКОВ 3ММ | т | 1кв Март: 0.4; 2 кв Апрель: 0.8; 2 кв Май: 0.5; 2 кв Июнь: 0.5 | Белорецкий МУЭС | г. Уфа, ул. Кспийская, д.14;Иксанова Ф.С тел 89053527779
7 | ПРОВОЛОКА ОЦИНКОВ 3ММ | т |  | 0.98 | 1.53 | 0.1 | 0 | 0.081 | 0.44 | 0 | Бирский МУЭС | г. Уфа, ул. Кспийская, д.14;Иксанова Ф.С тел 89053527779
8 | ПРОВОЛОКА ОЦИНКОВ 3ММ | т | 2 кв Апрель: 0.17; 2 кв Май: 0.79 | Мелеузовский МУЭС | г. Уфа, ул. Кспийская, д.14;Иксанова Ф.С тел 89053527779
9 | ПРОВОЛОКА ОЦИНКОВ 3ММ | т | 2 кв Май: 0.31; 3 кв Июль: 0.14 | Месягутовский МУЭС | г. Уфа, ул. Кспийская, д.14;Иксанова Ф.С тел 89053527779
10 | ПРОВОЛОКА ОЦИНКОВ 3ММ | т | 2 кв Июнь: 0.3 | Сибайский МУЭС | г. Уфа, ул. Кспийская, д.14;Иксанова Ф.С тел 89053527779
11 | ПРОВОЛОКА ОЦИНКОВ 3ММ | т | 1кв Март: 0.147; 2 кв Апрель: 0.35; 2 кв Июнь: 0.22; 3 кв Июль: 4.4 | Стерлитамакский МУЭС | г. Уфа, ул. Кспийская, д.14;Иксанова Ф.С тел 89053527779
12 | ПРОВОЛОКА ОЦИНКОВ 3ММ | т | 0.12 |  | 1.865 | 0.324 | 0.1 | 0.27 |  |  | Туймазинский МУЭС | г. Уфа, ул. Кспийская, д.14;Иксанова Ф.С тел 89053527779
13 | ПРОВОЛОКА ОЦИНКОВ 3ММ | т | 1кв Март: 0.302; 2 кв Апрель: 3.314; 2 кв Май: 1.249; 2 кв Июнь: 0.3 | ЦТЭ | г. Уфа, ул. Кспийская, д.14;Иксанова Ф.С тел 89053527779
14 | ПРОВОЛОКА ОЦИНКОВ. 4ММ | т | 1кв Март: 0.35; 2 кв Июнь: 0.1 | Белорецкий МУЭС | г. Уфа, ул. Кспийская, д.14;Иксанова Ф.С тел 89053527779
15 | ПРОВОЛОКА ОЦИНКОВ. 4ММ | т |  | 0.3 | 0.1 | 1.08 | 0 |  | 0.13 | 0 | Бирский МУЭС | г. Уфа, ул. Кспийская, д.14;Иксанова Ф.С тел 89053527779
16 | ПРОВОЛОКА ОЦИНКОВ. 4ММ | т | 2 кв Апрель: 0.04; 2 кв Май: 0.345 | Мелеузовский МУЭС | г. Уфа, ул. Кспийская, д.14;Иксанова Ф.С тел 89053527779
17 | ПРОВОЛОКА ОЦИНКОВ. 4ММ | т | 2 кв Май: 0.652; 3 кв Июль: 0.145 | Месягутовский МУЭС | г. Уфа, ул. Кспийская, д.14;Иксанова Ф.С тел 89053527779
18 | ПРОВОЛОКА ОЦИНКОВ. 4ММ | т | 2 кв Апрель: 1.78; 2 кв Июнь: 1.55 | Сибайский МУЭС | г. Уфа, ул. Кспийская, д.14;Иксанова Ф.С тел 89053527779
19 | ПРОВОЛОКА ОЦИНКОВ. 4ММ | т | 2 кв Апрель: 0.2 | Стерлитамакский МУЭС | г. Уфа, ул. Кспийская, д.14;Иксанова Ф.С тел 89053527779
20 | ПРОВОЛОКА ОЦИНКОВ. 4ММ | т | 2 кв Апрель: 0.823; 2 кв Май: 0.221; 2 кв Июнь: 0.1; 3 кв Июль: 0.45 | Туймазинский МУЭС | г. Уфа, ул. Кспийская, д.14;Иксанова Ф.С тел 89053527779
21 | ПРОВОЛОКА ОЦИНКОВ. 4ММ | т | 2 кв Апрель: 0.97; 2 кв Май: 0.699 | ЦТЭ | г. Уфа, ул. Кспийская, д.14;Иксанова Ф.С тел 89053527779
|  | Итого | 0.82 | 2.529 | 12.042 | 7.17 | 3.17 | 5.486 | 0.64 | 0

## XLR_NoRangeSheet (hidden)
4.2, Developer (build 122-D7) | #NAME?
Query2 | 7445 | Республика Башкортостан | 5245 | Поставка оцинкованной проволоки , катанки | Шиц Д.В., тел. 2215597, эл.почта: | 2215597 | Поставка оцинкованной проволоки , катанки | 31.12.2015 | Ахметзянова Венера Фанитовна | (347)221-56-61 | 1655 | Отдел капитального строительства (ОКС) | 0 | Приложение 1.5