## приложение 1.2
Приложение 1.1
СПЕЦИФИКАЦИЯ
ЛОТ 5970 | Поставка оптического кабеля (в канализацию, подвесной, в грунт) | [7 empty] | орех
№ п.п. | Наименование товара | Описание | Eд.изм |  |  | Цена за единицу измерения без НДС, включая стоимость тары и доставку, рубли РФ | Сумма без НДС, включая стоимость тары и доставку, рубли РФ | Сумма в том числе НДС, включая стоимость тары и доставку, рубли РФ | Адрес поставки
|  |  |  | III кв. | Итого
1 | 2 | 3 | 4 | 7 | 9 | 10 | 11 | 12 | 13
1 | Волоконно-оптический кабель связи для прокладки в грунтах всех категорий типа ОКБ-0,22-16П (маркировка завода "Сарансккабель-Оптика") с круглой проволочной броней. Кабель имеет оптический сердечник модульной конструкции с числом ОВ кратным х2 в каждом отдельном модуле, состоящий из центрального силового элемента в виде стеклопластикового прутка. Растягивающие усилие не менее 7 кН. Количество волокон в кабеле:16. Тип волокна по спецификации ITU-T G.652.D производства Corning SMF 28e+LL. (См. техническое задание) | Протокол испытаний аккредитованной испытательной лабораторией в соответсвии требований "Правил применения оптических кабелей связи, пассивных оптических устройств и устройств для сварки оптических волокон" (Приказ №47 от 19.04.2006 г. Мининформсвязи РФ), декларация о соответсвии , выданная ФАС.Гарантиный срок 2 года со дня ввода в эксплуатацию. | км | 3.09 | 3.09 | 24630 | 76106.7 | 89805.906 | Склад №1 ЦТЭ,г.Уфа, ул.Каспийская, д. 14, Савельева Мария Владимировна сот 274-62-48;
2 | Волоконно-оптический кабель связи для прокладки в грунтах всех категорий типа ОКБ-0,22-32П (маркировка завода "Сарансккабель-Оптика") с круглой проволочной броней. Кабель имеет оптический сердечник модульной конструкции с числом ОВ кратным х2 в каждом отдельном модуле, состоящий из центрального силового элемента в виде стеклопластикового прутка. Растягивающие усилие не менее 7 кН. Количество волокон в кабеле:32. Тип волокна по спецификации ITU-T G.652.D производства Corning SMF 28e+LL. (См. техническое задание) |  | км | 9.6 | 9.6 | 39000 | 374400 | 441792 | 9,0 км-г.Бирск, Бирский МУЭС.,ул Бурновская д.10, Ульданов Флюр Халяфович сот 8-9272381395 0,6км -Склад №1 ЦТЭ,г.Уфа, ул.Каспийская, д. 14, Савельева Мария Владимировна сот 274-62-48;
3 | Волоконно-оптический кабель связи для прокладки в грунтах всех категорий типа ОКБ-0,22-48П (маркировка завода "Сарансккабель-Оптика") с круглой проволочной броней. Кабель имеет оптический сердечник модульной конструкции с числом ОВ кратным х2 в каждом отдельном модуле, состоящий из центрального силового элемента в виде стеклопластикового прутка. Растягивающие усилие не менее 7 кН. Количество волокон в кабеле: 48. Тип волокна по спецификации ITU-T G.652.D производства Corning SMF 28e+LL. (См. техническое задание) |  | км | 0.1 | 0.1 | 45000 | 4500 | 5310 | Склад №1 ЦТЭ,г.Уфа, ул.Каспийская, д. 14, Савельева Мария Владимировна сот 274-62-48;
4 | Волоконно-оптический кабель связи для прокладки в грунтах всех категорий типа ОКБ-0,22-8П (маркировка завода "Сарансккабель-Оптика") с круглой проволочной броней. Кабель имеет оптический сердечник модульной конструкции с числом ОВ кратным х2 в каждом отдельном модуле, состоящий из центрального силового элемента в виде стеклопластикового прутка. Растягивающие усилие не менее 7 кН. Количество волокон в кабеле: 8. Тип волокна по спецификации ITU-T G.652.D производства Corning SMF 28e+LL. (См. техническое задание) |  | км | 23.34 | 23.34 | 21610 | 504377.4 | 595165.332 | 1,3 км - г.Бирск, Бирский МУЭС.,ул Бурновская д.10, Ульданов Флюр Халяфович сот 8-9272381395 22,04км -Склад №1 ЦТЭ,г.Уфа, ул.Каспийская, д. 14, Савельева Мария Владимировна сот 274-62-48;
5 | Волоконно-оптический кабель связи самонесущий диэлектрический. Сердечник кабеля содержит диэлектрический центральный силовой элемент и внещний повив из оптических модулей. Количество волокон в кабеле: 24. Растягивающее усилие не менее 15 кН. Тип волокна по спецификации ITU-T G.657А; SMF-28 eXB, производства Corning, Fujikura ( См. техническое задание) |  | км | 1.1 | 1.1 | 32690 | 35959 | 42431.62 | Склад №1 ЦТЭ,г.Уфа, ул.Каспийская, д. 14, Савельева Мария Владимировна сот 274-62-48;
6 | Волоконно-оптический кабель связи самонесущий диэлектрический. Сердечник кабеля содержит диэлектрический центральный силовой элемент и внещний повив из оптических модулей. Количество волокон в кабеле: 48. Растягивающее усилие не менее 12 кН. Тип волокна по спецификации ITU-T G.657А; SMF-28 eXB, производства Corning, Fujikura (см. техническое задание) |  | км | 1.175 | 1.175 | 64406.78 | 75677.9665 | 89300.0005 | Склад №1 ЦТЭ,г.Уфа, ул.Каспийская, д. 14, Савельева Мария Владимировна сот 274-62-48;
7 | Волоконно-оптический кабель связи самонесущий диэлектрический. Сердечник кабеля содержит диэлектрический центральный силовой элемент и внещний повив из оптических модулей. Количество волокон в кабеле: 8. Растягивающее усилие не менее 12 кН. Тип волокна ппо спецификации ITU-T G.657А; SMF-28 eXB, производства Corning, Fujikura (см. техническое задание) | Протокол испытаний аккредитованной испытательной лабораторией в соответсвии требований "Правил применения оптических кабелей связи, пассивных оптических устройств и устройств для сварки оптических волокон" (Приказ №47 от 19.04.2006 г. Мининформсвязи РФ), декларация о соответсвии , выданная ФАС.Гарантиный срок 2 года со дня ввода в эксплуатацию. | км | 8.42 | 8.42 | 33705.03 | 283796.3526 | 334879.6961 | Склад №1 ЦТЭ,г.Уфа, ул.Каспийская, д. 14, Савельева Мария Владимировна сот 274-62-48;
8 | Волоконно-оптический кабель связи для прокладки в канализации , с ленточной или гофрированной броней. Количество волокон в кабеле: 16. Тип волокна по спецификации ITU-T G.657А, SMF-28 eXB. (См. техническое задание) |  | км | 2.05 | 2.05 | 24000 | 49200 | 58056 | Склад №1 ЦТЭ,г.Уфа, ул.Каспийская, д. 14, Савельева Мария Владимировна сот 274-62-48;
9 | Волоконно-оптический кабель связи для прокладки в канализации , с ленточной или гофрированной броней. Количество волокон в кабеле: 24. Тип волокна по спецификации ITU-T G.657А, SMF-28 eXB. (См. техническое задание) |  | км | 4 | 4 | 24000 | 96000 | 113280 | г.Стерлитамак ул. Коммунистическая ,д.30, Секварова Светлана Владимировна сот 8-9656487022
10 | Волоконно-оптический кабель связи для прокладки в канализации , с ленточной или гофрированной броней. Количество волокон в кабеле: 32. Тип волокна по спецификации ITU-T G.657А, SMF-28 eXB. (См. техническое задание) |  | км | 1.4 | 1.4 | 30250 | 42350 | 49973 | Склад №1 ЦТЭ,г.Уфа, ул.Каспийская, д. 14, Савельева Мария Владимировна сот 274-62-48;
11 | Волоконно-оптический кабель связи для прокладки в канализации , с ленточной или гофрированной броней. Количество волокон в кабеле: 48. Тип волокна по спецификации ITU-T G.657А, SMF-28 eXB. (См. техническое задание) |  | км | 0.3 | 0.3 | 41000 | 12300 | 14514 | г.Стерлитамак ул. Коммунистическая ,д.30, Секварова Светлана Владимировна сот 8-9656487022
12 | Волоконно-оптический кабель связи для прокладки в канализации , с ленточной или гофрированной броней. Количество волокон в кабеле: 72. Тип волокна по спецификации ITU-T G.657А, SMF-28 eXB. |  | км | 0.34 | 0.34 | 56000 | 19040 | 22467.2 | г.Стерлитамак ул. Коммунистическая ,д.30, Секварова Светлана Владимировна сот 8-9656487022
13 | Волоконно-оптический кабель связи для прокладки в канализации , с ленточной или гофрированной броней. Количество волокон в кабеле: 96. Тип волокна по спецификации ITU-T G.657А, SMF-28 eXB. (См. техническое задание) |  | км | 1.2 | 1.2 | 73000 | 87600 | 103368 | г.Стерлитамак ул. Коммунистическая ,д.30, Секварова Светлана Владимировна сот 8-9656487022
14 | Волоконно-оптический кабель связи подвесной с вынесенным силовым элементом. Кабель имеет оптический сердечник модульной конструкции, состоящий из центрального силового элемента в виде стеклопластикового прутка. Количество волокон в кабеле: 12. Растягивающщее усилие не менее 9 кН. Тип волокна по спецификации ITU-T G.657А; SMF-28 eXB; производства Corning, Fujikura(См. техническое задание) |  | км | 0.645 | 0.645 | 35445.16 | 22862.1282 | 26977.3113 | Склад №1 ЦТЭ,г.Уфа, ул.Каспийская, д. 14, Савельева Мария Владимировна сот 274-62-48;
15 | Волоконно-оптический кабель связи подвесной с вынесенным силовым элементом. Кабель имеет оптический сердечник модульной конструкции, состоящий из центрального силового элемента в виде стеклопластикового прутка. Количество волокон в кабеле: 16. Растягивающеее усилие не менее 9 кН. Тип волокна по спецификации ITU-T G.657А; SMF-28 eXB; производства Corning, Fujikura (См. техническое задание) |  | км | 4.145 | 4.145 | 37647.67 | 156049.5922 | 184138.5187 | 2,345 км - г. Уфа ЦТЭ, 1,8 км - г.Стерлитамак ул. Коммунистическая ,д.30, Секварова Светлана Владимировна сот 8-9656487022
16 | Волоконно-оптический кабель связи подвесной с вынесенным силовым элементом. Кабель имеет оптический сердечник модульной конструкции, состоящий из центрального силового элемента в виде стеклопластикового прутка. Количество волокон в кабеле: 32. Растягивающщее усилие не менее 9 кН. Тип волокна по спецификации ITU-T G.657А; SMF-28 eXB; производства Corning, Fujikura (См. техническое задание) |  | км | 3 | 3 | 46436.29 | 139308.87 | 164384.4666 | г.Стерлитамак ул. Коммунистическая ,д.30, Секварова Светлана Владимировна сот 8-9656487022
17 | Волоконно-оптический кабель связи подвесной с вынесенным силовым элементом. Кабель имеет оптический сердечник модульной конструкции, состоящий из центрального силового элемента в виде стеклопластикового прутка. Количество волокон в кабеле: 4. Растягивающеее усилие не менее 9 кН. Тип волокна по спецификации ITU-T G.657А; SMF-28 eXB; производства Corning, Fujikura (См. техническое задание) |  | км | 17.04 | 17.04 | 22000 | 374880 | 442358.4 | Склад №1 ЦТЭ,г.Уфа, ул.Каспийская, д. 14, Савельева Мария Владимировна сот 274-62-48;
18 | Волоконно-оптический кабель связи подвесной с вынесенным силовым элементом. Кабель имеет оптический сердечник модульной конструкции, состоящий из центрального силового элемента в виде стеклопластикового прутка. Количество волокон в кабеле: 8. Растягивающеее усилие не менее 9 кН. Тип волокна по спецификации ITU-T G.657А; SMF-28 eXB; производства Corning, Fujikura (См. техническое задание) | Протокол испытаний аккредитованной испытательной лабораторией в соответсвии требований "Правил применения оптических кабелей связи, пассивных оптических устройств и устройств для сварки оптических волокон" (Приказ №47 от 19.04.2006 г. Мининформсвязи РФ), декларация о соответсвии , выданная ФАС.Гарантиный срок 2 года со дня ввода в эксплуатацию. | км | 29.35 | 29.35 | 23000 | 675050 | 796559 | 10,05 км - г. Уфа ЦТЭ, 18,1 км -г.Стерлитамак ул. Коммунистическая ,д.30, Секварова Светлана Владимировна сот 8-9656487022, 1,2 км - г.Бирск, Бирский МУЭС.
19 | Волоконно-оптический кабель связи самонесущий диэлектрический. Сердечник кабеля содержит диэлектрический центральный силовой элемент и внещний повив из оптических модулей. Количество волокон в кабеле: 12. Растягивающее усилие не менее 12 кН. Тип волокна ппо спецификации ITU-T G.657А; SMF-28 eXB, производства Corning, Fujikura (См. техническое задание) |  | км | 0.18 | 0.18 | 26270 | 4728.6 | 5579.748 | Склад №1 ЦТЭ,г.Уфа, ул.Каспийская, д. 14, Савельева Мария Владимировна сот 274-62-48;
20 | Волоконно-оптический кабель связи самонесущий диэлектрический. Сердечник кабеля содержит диэлектрический центральный силовой элемент и внещний повив из оптических модулей. Количество волокон в кабеле: 32. Растягивающее усилие не менее 12 кН. Тип волокна ппо спецификации ITU-T G.657А; SMF-28 eXB, производства Corning, Fujikura (См. техническое задание) |  | км | 1.7 | 1.7 | 41159 | 69970.3 | 82564.954 | Склад №1 ЦТЭ,г.Уфа, ул.Каспийская, д. 14, Савельева Мария Владимировна сот 274-62-48;
[7 empty] | 3104156.9095 | 3662905.1532
[7 empty] | В т.ч. НДС | 558748.2437
Предельная сумма лота составляет: 3662905,15 руб. с НДС.
Объем может быть изменен на 30% без изменения стоимости единицы
Требуемые сроки поставки: |  | до 18 августа 2014 г.
Условия доставки |  | Отгрузка до филиалов ОАО "Башинформсвязь" (г. Бирск, г. Стерлитамак,г. Уфа). Отгрузочные реквизиты будут сообщены дополнительно по согласованию сторон.
Транспортировка товара: |  | Транспортировка товара осуществляется железнодорожным и/или автомобильным транспортом, в объеме транзитной (вагонной) нормы или кратной транзитной (вагонной) норме за счет Поставщика.
Особые условия |  | паспорт;
техническое описание поставляемого товара
инструкция на русском языке
сертификат соотвествия страндартам
Гарантийные обязательства |  | Гарантийные обязательства - 2 года со дня ввода в эксплуатацию
Инициатор закупки: |  | Аминов Р.П. тел.: (347) 221-57-47; 8-347-274-66-09, эл.почта: r.aminov@bashtel.ru Силов К.В. тел.: (347) 221-54-09; 8-901-817-39-50 эл.почта r.yapparova@bashtel.ru
Контактное лицо по тех. вопросам |  | Силов К.В. 8 (347) 221-54-09; 8-901-817-36-94