## Лист1
РАЗДЕЛ IV. Техническое задание
СПЕЦИФИКАЦИЯ
№ п.п. | Наименование продукции | Описание | Eд.изм | Ориентиро-вочное количество* | максимальная стоимость за единицу измерения с учетом транспортных расходов и тары
[5 empty] | без НДС, руб. | с НДС, руб. 20%
1 | 2 | 3 | 4 |  | 5 | 6
1 | Баллончик со сжатым воздухом | Баллон со сжатым воздухом предназначен для бесконтактной очистки труднодоступных мест (300 – 400 мл) | шт | 228 | 237.5 | 285
2 | Очиститель оптических коннекторов LC, (1,25 мм) | Очиститель оптических коннекторов LC, (1,25 мм). Количество очисток одним устройством не менее 700 раз. | шт | 193 | 1937.18 | 2324.62
3 | Очиститель оптических коннекторов SC, FC,ST (2,5 мм) | Очиститель оптических коннекторов SC, FC, ST (2,5 мм). Количество очисток одним устройством не менее 700 раз. | шт | 178 | 2969.97 | 3563.96
4 | Стул раскладной | Стул складной тренога. Легкий и компактный. Характеристики: Вес (кг) не более 1,0 Максимальная нагрузка (кг) не менее 120 Материал 600D polyester Каркас алюминий 19 мм | шт | 15 | 793.8 | 952.56
5 | Стол раскладной | Складной стол с телескопическими ножками. - Каждая ножка индивидуально регулируется - Можно ровно поставить стол на любой поверхности - Столешница из огнеупорного пластика - Плоско складывается - Не занимает много места Рама: 22/19 мм сталь Размер в разложенном виде: не более 70х90 см Минимальная высота стола: не менее 50см Максимальная высота стола: не более 70 см Вес: не более 8 кг Нагрузка: не менее 50 кг | шт | 5 | 2790 | 3348
6 | Нож плужковый Knipex KN-1640150 для удаления внешней оболочки кабеля или эквивалент | Предназначен для удаления изоляции кабелей диаметром > 25 мм. Глубина реза, мм 0,5-5 Корпус инструмента: полиамид, армированный стекловолокном Лезвие сменное, возможно использование обеих сторон | шт | 2 | 19310.46 | 23172.55
7 | Лезвие для стриппера Kabifix FK28 или эквивалент | Сменное лезвие для стриппера Kabifix FK28 или эквивалент. | шт | 14 | 890.07 | 1068.08
8 | Стриппер Kabifix FK-28 для удаления внешней оболочки или эквивалент | Инструмент для резки и зачистки внешней оболочки кабеля диаметром от 6 до 28 мм путем продольного или кругового надреза. Также может использоваться для резки ПВХ-труб. | шт | 10 | 2406.71 | 2888.05
9 | Стриппер UTP/STP/Coax или эквивалент | Инструмент для удаления внешней оболочки UTP/STP, коаксиального и других круглых кабелей. Для снятия полимерной изоляции экранированных и неэкранированных кабелей диаметром от 2 до 12.5 мм. •Точный регулятор глубины реза. •Инструмент снабжен шаблоном для снятия изоляции на фиксированную глубину | шт | 610 | 2175.49 | 2610.59
10 | Стриппер F 103-S Miller для удаления первичного покрытия 250 и 290мкм или эквивалент | Инструмент для удаления кабельных обИолочек диаметром до 3 мм, удаления буферного покрытия 900 мкм и первичного покрытия 250 мкм у оптических волокон с диаметром оболочки 125 мкм. На рабочих губках инструмента имеется по три V-образные канавки разного размера, при смыкании которых образуются калиброванные отверстия для удаления кабельной оболочки, буферного и первичного покрытий оптических волокон. Установка размеров отверстий осуществляется при производстве, поэтому инструмент не требует регулировки в течение всего срока службы. | шт | 50 | 4163.52 | 4996.22
11 | Стриппер-прищепка Ideal 45-163 для удаления внешних модулей 3-6мм или эквивалент | Инструмент для удаления внешних модулей от 3 до 6 мм. Имеет регулируемые лезвия, которые могут быть установлены на любую глубину реза, для исключения повреждения кабеля при зачистке. Применяется для зачистки витой пары, многожильных кабелей, коаксиальных, антенных и многих других видов гибких кабелей. | шт | 5 | 2319.14 | 2782.97
12 | Нож монтерский диэлектрический до 1000В | Изолированный нож предназначен для разделки кабеля при выполнении электромонтажных работ. Инструмент подходит для проведения операций под высоким напряжением без риска травмирования пользователя электрическим током. | шт | 640 | 606.12 | 727.34
13 | Инструмент монтажный универсальный сенсорный | Инструмент для заделки проводников в контакты всех серий плинтов ADC Krone LSA-PLUS, LSA-PROFIL, HIGHBAND, без применения пайки, винтового соединения или необходимости снятия изоляции. Обеспечивает газонепроницаемый контакт, пригоден для подключения жил диаметром 0,35...0,9 мм и диаметром по изоляции 0,65...2,6 мм. Ножницы могут быть отключены для обеспечения возможности подключения жилы к соседнему контакту (шлейф, петля). Усредненная износостойкость для диаметра жилы 0,4 мм - 200 000 подключений. | шт | 625 | 1039.37 | 1247.24
14 | Клещи обжимные КО-05Е 0.5-6 мм. кв Е-тип или эквивалент | Клещи для опрессовки основных видов и типоразмеров изолированных наконечников, таких как НВИ, НКИ, РпИп, РпИм, РпИо, РшИп, РшИм и гильз Е-типа, НГИ-2, НГ. Губки клещей промаркированы значением сечения, используемого наконечника или разъема. Изготовленны из 3-мм закаленной стали, имеют храповой механизм, удобные ручки, точно подогнанные матрицы, а также оборудованы специальным приспособлением, позволяющим разблокировать их из любого положения. Профессиональный. Универсальный инструмент с параллельным типом действия предназначен для обрезки, снятия изоляции с кабелей и обжима телекоммуникационных штекеров 8P8C(RJ-45), 6P6C(RJ-12), 6P4C(RJ-11), 4P4C с фиксацией. Корпус обработан воронением и выполнен из высокопрочной закаленной инструментальной стали с возвратным механизмом для обеспечения обратного хода рукояток. Храповой механизм гарантирует полный цикл качественной опрессовки. Удобные эргономичные рукоятки выполнены из нескользящего плотного синтетического покрытия. | шт | 10 | 735 | 882
15 | Инструмент для обжима 8P8C/RJ45, 6P6C, 6P4C/RJ12, 4P4C | Профессиональный, универсальный инструмент с параллельным типом действия предназначен для обрезки, снятия изоляции с кабелей и обжима телекоммуникационных штекеров 8P8C(RJ-45), 6P6C(RJ-12), 6P4C(RJ-11), 4P4C с фиксацией. Корпус обработан воронением и выполнен из высокопрочной закаленной инструментальной стали с возвратным механизмом для обеспечения обратного хода рукояток. Храповой механизм гарантирует полный цикл качественной опрессовки. Удобные эргономичные рукоятки выполнены из нескользящего плотного синтетического покрытия. | шт | 625 | 1133.96 | 1360.75
16 | Устройство закладки кабеля Мини УЗК 3,5мм 10м в коробке. | Состоит из стеклопластикового прутка диаметром 3.5 мм и длиной 10 метров с защитным покрытием из полиэтилена высокой плотности. Рабочий конец прутка оконцован латунным наконечником с двумя сменными насадками в комплекте. Пруток уложен в пластиковый бокс (коробку). | шт | 178 | 913.77 | 1096.52
17 | Палатка кабельщика | Палатка для проведения монтажных работ. Каркас окрашен полимерной краской, предохраняющей от прямого контакта с металлом при низкой температуре. Ткань тента из натуральных волокон с водоотталкивающей пропиткой и достаточной огнестойкостью. Два входа. Четыре прозрачных окна из плёнки. Ветрозащитная юбка по периметру тента. Масса палатки, кг (мин/макс): 8,5 / 9,3 Габаритные размеры тента, см (l x b x h): 300 х 240 х 170 (+-10) Размер в упаковке, см : 30 х 82 х 98 (+-10) | шт | 11 | 17990 | 21588
18 | Катушка нормализующая FC/UPC-FC/UPC-A-1000 | Для нормализации модового состава оптического излучения, вводимого в измеряемую линию и, тем самым, для устранения влияния на результаты измерений оптическим рефлектометром ближней («мертвой» или «слепой») зоны оптических волокон. Применение нормализующей катушки позволяет также оценить состояние ближнего к прибору оконечного разъема ВОЛС и уменьшает опасность повреждения оптического разъема рефлектометра. Волокно (SM) размещено в герметичном отсеке, защищено от внешних воздействий, включая влагу. Для подключения к измерительным приборам и волоконно-оптическим линиям катушка оконцована оптическими соединителями FC, размещаемыми при транспортировке в специальных гнездах. Корпус катушки выполнен в виде прочного миникейса из композитных материалов и имеет отверстия для вывода разъемов. | шт | 5 | 2865.28 | 3438.34
19 | Насадка переходная FIPT-400-FC-SC | Адаптер для проверки оптических разъемов FC и SC (для микроскопа Exfo FIP-400) | шт | 2 | 5500 | 6600
20 | Насадка переходная FIPT-400-U25M | Адаптер для проверки патчкордов с ферулой 2,5 мм (для микроскопа Exfo FIP-400) | шт | 2 | 5500 | 6600
21 | Мини бокс для защиты сварного стыка FTTH кабеля | Пластиковый корпус SNR-FSPC-01R предназначен для защиты сварного стыка FTTH кабеля. Данный корпус является универсальным решением для строительства/обслуживания FTTH сетей: защищает волокно, снижает риск разрыва, увеличивает срок службы сварного соединения, легко устанавливается и может использоваться повторно. | шт | 3000 | 40.39 | 48.47
22 | Степлер для монтажа кабеля | Инструмент для профессионального использования, позволяет закреплять кабель диаметром до 8 мм на конструкциях из дерева, фанеры, ДСП, пластика и других материалах, пригодных для вбивания скоб. Степлер имеет цельнометаллическую конструкцию с хромовым покрытием для обеспечения высокой прочности, направляющий паз для кабеля. полукруглые скобы (для кабеля диаметром 5 мм, 8 мм). • Для кабеля диаметром до 8 мм. • Полностью стальная конструкция • Полукруглая канавка для кабеля • Износостойкий механизм • Ручка с коротким нажатием и легким ходом • Хромированная износостойкая отделка | шт | 602 | 1610 | 1932
23 | Скобы для степлера кабельного под кабель Ø 6мм | Скобы полукруглые для степлера кабельного, под кабель Ø 6мм | шт | 605000 | 0.5 | 0.6
24 | Скобы для степлера кабельного под кабель Ø 8мм | Скобы полукруглые для степлера кабельного, под кабель Ø 8мм | шт | 605000 | 0.5 | 0.6
25 | Быстрый коннектор типа SC/APC для FTTH кабелей | Для оконцовки оптического кабеля и оперативного подключения кроссов, ремонта шнуров, различных узлов коммутаций в сетях FTTH. Полученное затухание не превышает 0.3 дБ. Монтаж осуществляется с подготовленным волокном (зачистка и скол). Кроме сетей FTTH эти коннекторы могут быть использованы в любых оптических сетях где требуется подключение коннектора с типом полировки APC. | шт | 3462 | 115.08 | 138.1
26 | Тестер кабельный | Проверка целостности кабеля. • Тестирование соединения LAN кабелем (витая пара) категорий 3, 5, 5е, 6. • Обнаружение обрыва и определение расстояния до обрыва. • Обнаружение ошибок в схеме разводки, замыкания, обрывы, кроcс-соединения. • Проверка полярности пар. • Интерфейс RJ-45, 11 и 12 • 4-х строчный ЖК экран | шт | 600 | 2473.96 | 2968.75
Срок поставки: |  | не может превышать 30 календарных дней с момента подписания сторонами Заказа
Условия доставки |  | осуществляется до складов ПАО "Башинформсвязь" по адресу: г. Уфа, ул. Каспийская, 14
Транспортировка товара: |  | Транспортировка товара осуществляется автомобильным транспортом за счет Поставщика.
Гарантийные обязательства |  | не менее12 месяцев
Особые условия |  | паспорт;техническое описание поставляемого товара,инструкция на русском языке,сертификат соотвествия страндартам
Контактное лицо по тех. Вопросам |  | Карелин Геннадий Константинович, тел. + 7 (347) 221-53-46, e-mail: g.karelin@bashtel.ru Аминов Руслан Памирович, тел. + 7 (347) 221-58-86, e-mail: r.aminov@bashtel.ru
*Информация о количестве товара имеет информационно-справочный характер и приведена исходя из планируемого к приобретению Заказчиком объема товаров. Указание количества товаров не налагает на Заказчика обязательств по приобретению товаров в полном объёме, указанном в настоящей Документации.