## Спецификация Прил.1.1
Приложение 1.1
СПЕЦИФИКАЦИЯ
ЛОТ | Поставка приставок ж/б ПТ28-2 |  |  | Отдел капитального строительства (ОКС)
№ п.п. | Номенклатура | Наименование товара | Наименование товара поставщика1 | Описание | Eд.изм |  |  | Цена за единицу измерения без НДС, включая стоимость тары и доставку, рубли РФ | Сумма без НДС, включая стоимость тары и доставку, рубли РФ | Сумма в том числе НДС, включая стоимость тары и доставку, рубли РФ | Адрес поставки
[6 empty] | II кв. | Итого
1 | 2 | 3 | 4 | 5 | 6 | 8 | 11 | 12 | 13 | 14 | 15
1 | 29134 | ПРИСТАВКА ПТ 28-2 |  | Железобетонная приставка для воздушных линий электропередачи связи ПТ-28-2. Приставки применяются при строительстве воздушных линий телеграфной и телефонной связи и радиофикации в обычных условиях строительства. Марка приставки: ПТ 28-2, ТУ 5863-001-000113836-98, серия 3.407-57-87 Техническая характеристика : Размеры длина 2780мм, ширина-180мм ,высота-220мм, вес- 0,22тн , морозостойкость –F-15. Водопроницаемость w-4, марка бетона: тяжелый класса В25. Продольная арматуры – из стали класса А-1У ит-1УС диаметром 10-18 мм. и класса А-3 диаметром 10-20 мм. Поперечная – из стали класса Вр-1 и класса А-1. Приставки армированы пространственными арматурными каркасами (сварными или вязаными). Наличие сертификатов качества , паспорт изделия,лабораторные исследования на прочность .Гарантийный срок на изделия не менее 24 месяцев. | шт | 16 | 16 | 1178.82 | 18861.12 |  | кол-во: 2; г. Белорецк, ул.Ленина, д.41; Кузнецов Д.Н. 89051808865; кол-во: 8; г.Бирск, ул. Бурновская, д.10; Выдрин Ю.А. 89173483781; кол-во: 6; г. Мелеуз, ул. Воровского, д.2; Киреева В.Р. 89371692391
[9 empty] | 18861.12 | 22256.12
[9 empty] | В т.ч. НДС | 3395
Предельная сумма лота составляет: 22 256,12 руб. с НДС.
Объем может быть изменен на 30% без изменения стоимости единицы
Требуемые сроки поставки: |  |  | согласно графику поставок
Транспортировка товара: |  |  | Транспортировка товара осуществляентся автомобильным транспортом за счет Поставщика. Доставка до места назначения с обязательной выгрузкой манипулятором или краном.
Гарантийные обязательства |  |  | не менее 24 месяцев
Инициатор закупки: |  |  | Шиц Д.В., тел. 2215597, эл.почта:
Контактное лицо по тех. Вопросам |  |  | Шиц Д.В. тел.:(347)221-55-97
1Заполняется в случае отличия наименования продукции, предлагаемой участником, от наименования продукции, указанной в закупочной документации
Исполнитель:
Фаткуллина Гульнара Рифатовна
тел. |  | (347)221-56-63
эл.почта

## График доставки к прил.1.1
График доставки к приложению № 1.1 ООЭСКиСД
наименование материала | 2 кв | Места разгрузки | Ответственные лица и телефоны
Апрель
ПРИСТАВКА ПТ 28-2 | 2 | Белорецк | г.Белорецк ул. Ленина д.41 Кузнецов Дмитрий Николаевич т .раб 8(34792) 5-12-35. сот 8-9051808865 | П
ПРИСТАВКА ПТ 28-2 | 8 | Бирск | г.Бирск ул Бурновская д.10 Ульданов Флюр Халяфович сот 8-9272381395 Зам директора Юрий Алексеевич 89173483781
ПРИСТАВКА ПТ 28-2 | 6 | Мелеуз | г.Мелеуз .ул.Воровского д.2 Киреева Венера т.р 8(34764)33025, сот 8-9371692391

## XLR_NoRangeSheet (hidden)
4.2, Developer (build 122-D7) | #NAME?
Query2 | 7354 | Республика Башкортостан | 4919 | Поставка приставок ж/б ПТ28-2 | Шиц Д.В., тел. 2215597, эл.почта: | 2215597 | Шиц Д.В. тел.:(347)221-55-97 | Поставка приставок ж/б ПТ28-2 | 31.12.2015 | Фаткуллина Гульнара Рифатовна | (347)221-56-63 | 1655 | Отдел капитального строительства (ОКС) | 0 | Приложение 1.3