## Спецификация прил 1.2
Приложение 1.2
СПЕЦИФИКАЦИЯ
ЛОТ | Поставка приставок ж/б ПТ28-2 |  |  | Отдел организации эксплуатации систем коммутации и сетей доступа
№ п.п. | Номенклатура | Наименование товара | Наименование товара поставщика1 | Описание | Eд.изм |  |  |  |  | Цена за единицу измерения без НДС, включая стоимость тары и доставку, рубли РФ | Сумма без НДС, включая стоимость тары и доставку, рубли РФ | Сумма в том числе НДС, включая стоимость тары и доставку, рубли РФ | Адрес поставки
[6 empty] | I кв | II кв. | III кв. | Итого
1 | 2 | 3 | 4 | 5 | 6 |  | 8 | 9 | 11 | 12 | 13 | 14 | 15
1 | 29134 | ПРИСТАВКА ПТ 28-2 |  | Железобетонная приставка для воздушных линий электропередачи связи ПТ-28-2. Приставки применяются при строительстве воздушных линий телеграфной и телефонной связи и радиофикации в обычных условиях строительства. Марка приставки: ПТ 28-2, ТУ 5863-001-000113836-98, серия 3.407-57-87 Техническая характеристика : Размеры длина 2780мм, ширина-180мм ,высота-220мм, вес- 0,22тн , морозостойкость –F-15. Водопроницаемость w-4, марка бетона: тяжелый класса В25. Продольная арматуры – из стали класса А-1У ит-1УС диаметром 10-18 мм. и класса А-3 диаметром 10-20 мм. Поперечная – из стали класса Вр-1 и класса А-1. Приставки армированы пространственными арматурными каркасами (сварными или вязаными). Наличие сертификатов качества , паспорт изделия,лабораторные исследования на прочность .Гарантийный срок на изделия не менее 24 месяцев. | шт | 280 | 676 | 226 | 1182 | 1178.82 | 1393365.24 | 1644170.9832 | кол-во: 144; г. Белорецк, ул.Ленина, д.41; Кузнецов Д.Н. 89051808865; кол-во: 129; г.Бирск, ул. Бурновская, д.10; Выдрин Ю.А. 89173483781; кол-во: 195; г. Мелеуз, ул. Воровского, д.2; Киреева В.Р. 89371692391; кол-во: 95; с. Месягутово, ул. Коммунисттическая, д.24; Фазылов В.С. 89063756161; кол-во: 104; г. Сибай, ул. Индустриальное шоссе, д.2; Устьянцева Л.А. 89279417186; кол-во: 229; г. Стерлитамак, ул. Коммунистическая, д.30; Секварова С.В. 89656487022; кол-во: 200; г. Туймазы, ул. Гафурова, д.6; Николаичев А.П. 89018173670; кол-во: 86; г. Уфа, ул. Каспийская, д.14; Сазонова Н.А. (347)2746212
[11 empty] | 1393365.24 | 1644170.9832
[11 empty] | В т.ч. НДС | 250805.7432
Объем может быть изменен на 30% без изменения стоимости единицы
Требуемые сроки поставки: |  |  | согласно графику поставок
Транспортировка товара: |  |  | Транспортировка товара осуществляентся автомобильным транспортом за счет Поставщика. Доставка до места назначения с обязательной выгрузкой манипулятором или краном.
Гарантийные обязательства |  |  | не менее 24 месяцев
Инициатор закупки: |  |  | ШИЦ Д.В тел 8/347/221-55-97
Контактное лицо по тех. Вопросам |  |  | ШИЦ Д.В тел 8/347/221-55-98
Исполнитель:
Фаткуллина Г.Р

## График доставки к прил 1.2
График доставки к приложению № 1.2 ООЭСКиСД
наименование материала | 1 кв | 2 кв |  | 3 кв |  | Места разгрузки | Ответственные лица и телефоны
| Март | Апрель | Июнь | Июль | Август
ПРИСТАВКА ПТ 28-2 | 50 | 52 | 15 | 27 |  | Белорецк | г.Белорецк ул. Ленина д.41 Кузнецов Дмитрий Николаевич т .раб 8(34792) 5-12-35. сот 8-9051808865
ПРИСТАВКА ПТ 28-2 | 15 | 50 | 19 |  | 45 | Бирск | г.Бирск ул Бурновская д.10 Ульданов Флюр Халяфович сот 8-9272381395 Зам директора Юрий Алексеевич 89173483781
ПРИСТАВКА ПТ 28-2 | 105 | 30 |  | 30 | 30 | Мелеуз | г.Мелеуз .ул.Воровского д.2 Киреева Венера т.р 8(34764)33025, сот 8-9371692391
ПРИСТАВКА ПТ 28-2 |  | 85 | 10 |  |  | Месягутово | с.Месягутово ул.Коммунистическая д24 Крылосов Виктор Сергеевич. сот.89196068131 Фазылов Вадим Салимович сот. 8-906-375-6161-гл.инженер
ПРИСТАВКА ПТ 28-2 | 49 | 10 | 45 |  |  | Сибай | г.Сибай ул Индустриальное шоссе д 2 . Устьянцева Любовь Александровна р.т 8(34775)23496 сот 89279417186
ПРИСТАВКА ПТ 28-2 | 38 | 82 | 80 | 29 |  | Стерлитамак | г.Стерлитамак ул. Коммунистическая ,д.30 Секварова Светлана Владимировна сот 8-9656487022 Зам. директора Белоусов Михаил Петрович 89173435915
ПРИСТАВКА ПТ 28-2 | 23 | 58 | 81 | 38 |  | Туймазы | г.Туймазы .ул Гафурова, д.60 Хисматуллин Венер Сахабутдинович.тел.8-3478253821.сот.89063736539 Николаичев Александр Павлович сот 8-9018173670
ПРИСТАВКА ПТ 28-2 |  | 59 |  | 27 |  | УФА | г.Уфа ул .Каспийская, д. 14 Сазонова Надежда Алексеевна сот 274-62-12; 284-71-70 факс 89373675447 Иксанова Флюра Сагитовна сот. 8-905-352-77-79 Подгорная Резеда Рифгатовна 284-81-57; 284-85-60

## XLR_NoRangeSheet (hidden)
4.2, Developer (build 122-D7) | #NAME?
Query2 | 7354 | Республика Башкортостан | 4905 | Поставка приставок ж/б ПТ28-2 | , тел. , эл.почта: | Поставка приставок ж/б ПТ28-2 | 31.12.2015 | Мустафин Ильдар Загирович | 246342 | Отдел организации эксплуатации систем коммутации и сетей доступа | 0 | Приложение 1.1