## Лист1
Приложение №1.2 к Извещению
Расчет строительства объекта №1
Коэффициент: 0,7
№ пп | Обоснование | Наименование | Ед. изм. | Кол. | Базовая цена | Коэф. снижения (0<Са≤1) | Коэф. пересчета | Стоимость единицы, руб. без НДС | Общая стоимость, руб., без НДС
1 | 2 | 3 | 4 | 5 | 6 | 7 | 8 | 9 | 10
1 | ТЕРм10-01-055-02 | Прокладка кабеля, масса 1 м: до 1 кг, по стене кирпичной | 100 м кабеля | 1 | 2041.42 | 1 | 2.4 | 4899.408 | 4899.408
2 | ТЕРм10-06-054-01 | Измерение на смонтированном участке волоконно-оптического кабеля ГТС в одном направлении с числом волокон: 4 | 1 участок | 1 | 532.25 |  | 2.4 | 1277.4 | 1277.4
3 | ТЕРм10-06-055-02 | Установка, монтаж УССЛК с учетом измерений в процессе монтажа на волоконно-оптическом кабеле ГТС с числом волокон: 8 | 1 УССЛК | 1 | 3374.38 |  | 2.4 | 8098.512 | 8098.512
4 | ТЕРм10-06-051-02 | Муфты прямые с учетом измерений рефлектометром в процессе монтажа на кабеле ГТС в колодце с числом волокон: 8 | 1 шт. | 1 | 2381.53 |  | 2.4 | 5715.672 | 5715.672
5 | ТЕР46-03-002-07 | Сверление кольцевыми алмазными сверлами в железобетонных конструкциях с применением охлаждающей жидкости (воды) горизонтальных отверстий глубиной 200 мм диаметром: 55 мм | 100 отверстий | 1 | 5087.56 |  | 2.4 | 12210.144 | 12210.144
6 | ТЕРм10-06-048-07 | Прокладка волоконно-оптических кабелей в канализации: в трубопроводе по занятому каналу | 100 м кабеля | 1 | 1097.64 |  | 2.4 | 2634.336 | 2634.336
7 | ТЕРм08-02-148-01 | Кабель до 35 кВ в проложенных трубах, блоках и коробах, масса 1 м кабеля: до 1 кг | 100 м кабеля | 1 | 963.17 |  | 2.4 | 2311.608 | 2311.608
8 | ТЕРм10-06-053-02 | Измерение затухания на кабельной площадке волоконно-оптического кабеля ГТС с числом волокон: 8 | 1 кабель (строительная длина) | 1 | 1345 |  | 2.4 | 3228 | 3228
9 | ТЕРм08-02-409-02 | Труба винипластовая по установленным конструкциям, по стенам и колоннам с креплением скобами, диаметр: до 50 мм | 100 м | 1 | 2172.52 |  | 2.4 | 5214.048 | 5214.048
10 | ТЕРм08-02-411-01 | Рукав металлический наружным диаметром: до 48 мм | 100 м | 1 | 3237.41 |  | 2.4 | 7769.784 | 7769.784
11 | ТЕРм10-01-054-03 | Прокладка кабеля по плоскому кабельросту типа "Решетка" | 100м кабеля | 1 | 127.54 |  | 2.4 | 306.096 | 306.096
12 | ТЕРм10-06-034-27 | Герметизация канала кабельной канализации: свободного | 1 канал | 1 | 97.09 |  | 2.4 | 233.016 | 233.016
13 | ТЕРм10-06-055-04 | Установка, монтаж УССЛК с учетом измерений в процессе монтажа на волоконно-оптическом кабеле ГТС с числом волокон: 16 | 1 УССЛК | 1 | 5545.08 |  | 2.4 | 13308.192 | 13308.192
14 | ТЕРм10-06-053-03 | Измерение затухания на кабельной площадке волоконно-оптического кабеля ГТС с числом волокон: 12 | 1 кабель (строительная длина) | 1 | 1923.73 |  | 2.4 | 4616.952 | 4616.952
15 | ТЕРм10-06-048-06 | Прокладка волоконно-оптических кабелей в канализации: в трубопроводе по свободному каналу | 100 м кабеля | 1 | 820.08 |  | 2.4 | 1968.192 | 1968.192
16 | ТЕР46-03-002-01 | Сверление кольцевыми алмазными сверлами в железобетонных конструкциях с применением охлаждающей жидкости (воды) горизонтальных отверстий глубиной 200 мм диаметром: 20 мм | 100 отверстий | 1 | 3322.64 |  | 2.4 | 7974.336 | 7974.336
17 | ТЕРм10-06-037-07 прим. | Шкаф для трубных проводок: настенный, размер до 800х1800 мм(антиванд) | 1шт | 1 | 265.55 |  | 2.4 | 637.32 | 637.32
[8 empty] | Итого: | 82403.016