## Спецификация
РАЗДЕЛ IV. ТЕХНИЧЕСКОЕ ЗАДАНИЕ
СПЕЦИФИКАЦИЯ
ЛОТ № | оказание услуг по обеспечению пожарной безопасности на объектах Публичного акционерного общества «Башинформсвязь»
№ п.п. | Наименование товара, работы, услуги | Описание | Eд.изм | Количество, период |  |  |  | Максимальная цена за 1 единицу Услуги по отдельным категориям, без НДС, рубли РФ | Предельная сумма Услуги без НДС, рубли РФ | Предельная сумма Услуги в том числе НДС, рубли РФ
|  |  |  | два раза в 2021 году (апрель и сентябрь) | до 30.09.2021 г. | до 30.10.2021 г. | Итого
1 | 2 | 3 | 4 | 5 | 6 | 7 | 8 | 9 | 10 | 11
1 | Проверка работоспособности крана внутреннего противопожарного водопровода (Ø 50) | Проверка работоспособности (2 раза в год) внутреннего противопожарного водопровода (проверка на водоотдачу пожарного крана, испытание и перемотка пожарных рукавов, проверка целостности обвязки рукава с рукавными головками, замена резиновых уплотнений соединений рукавных головок с краном, рукавных головок со стволом, проверка вентилей путем открытия и закрытия с числом циклов не менее 3-х), установка знаков безопасности,нумерации, сигнальных красных полос | шт. | 420 |  |  | 420 | 400 | 168000 | 201600
2 | Поставка и монтаж насосоной станции повышения давления внутреннего противопожарного водопровода | 1 основной и 1 резервный насосы-повысители К20/30 со шкафом управления | шт. |  | 1 |  | 1 | 260000 | 260000 | 312000
3 | Поставка и монтаж шкафа для пожарного крана с секцией под огнетушитель | навесной ШПК 310 -4 шт. либо встроенный ШПК 315 НЗБ - 3 шт., нанесение знаков безопасности, нумерации, красных сигнальных полос | шт. | 7 |  |  | 7 | 5500 | 38500 | 46200
4 | Испытание насоса-повысителя на работоспособность | Проверка задвижек с электроприводом. Проверка насоса-повысителя на нормальный расход воды, и создание избыточного давления. Проверка дистанционного включения насоса. | шт. | 24 |  |  | 24 | 600 | 14400 | 17280
5 | Проверка работоспособности гидранта наружного противопожарного водоснабжения | проверка, испытание пожарных гидрантов на водоотдачу с установкой пожарной колонки, проверка целостности резьбы установочной головки, наличие крышки корпуса, целостность граней штанги, очистка сливного канала корпуса от засора, откачка воды из колодца, пуск воды с определением расхода воды (водоотдача), установка знака «Пожарный гидрант» | шт. | 4 |  |  | 4 | 1200 | 4800 | 5760
6 | Замена участка трубопровода для внутренних пожарных кранов | Замена участков трубопровода для внутренних пожарных кранов необходимо предусмотреть с наружным диаметром 57 мм с толщиной стенки 3 мм, следует проектировать из стальных труб по ГОСТ 10704 -91 со сварными соединениями, по ГОСТ 3262-75 либо ГОСТ 8732-78, из оцинкованной стали, окрашивание в соответствии с ГОСТ Р 12.4.026-2015 и ГОСТ 14202-69 в зеленый цвет | м | 118 |  |  | 118 | 1500 | 177000 | 212400
7 | Изготовление планов эвакуации | Выезд на объекты, уточнение планировки, изготовление планов эвакуации (Основа -пластик ПВХ 3-5 мм размерами 600 х 400 мм с нанесением фотолюминесцентной пленкой со временем подсвечивания 24 часа, яркость свечения через 10 минут после отключения источников освещения не менее 180 мкд/мкВ, яркость свечения через 60 минут после отключения источников освещения не менее 20 мкд/мкВ, длительность послесвечения не менее 1440 мин (24 часа), кислородный индекс (для полимерных пленок и пластиков) – не менее 18 % (ГОСТ 12.1.044-89), группа воспламеняемости – не ниже В2 (ГОСТ 30402-96) | шт. |  |  | 76 | 76 | 1700 | 129200 | 155040
8 | Огнезащитная обработка деревянных чердачных конструкций чердаков | Огнезащитная обработка деревянных чердачных конструкций чердаков составом МИГ -09 | м² |  |  | 12373 | 12373 | 48.7 | 602565.1 | 723078.12
9 | Огнезащитная обработка металлических несущих конструкций | Огнезащитная обработка металлических несущих конструкций согласно типовому проекту для объектов ПАО «Башинформсвязь» «Огнезащитная обработка металлических конструкций» | м² |  |  | 100 | 100 | 500 | 50000 | 60000
[9 empty] | 1444465.1 | 1733358.12
[9 empty] | в т.ч. НДС | 1733358.12
Предельная стоимость лота составляет 1 733 538,12 руб. с учетом НДС 20%
Требуемые сроки поставки товара, выполнения работ, оказания услуг: |  | в соответствии с Техническим заданием
Контактное лицо по тех. вопросам |  | Тихненко А.И. 8(347) 221-56-98, эл.почта a.tihnenko@bashtel.ru

## XLR_NoRangeSheet (hidden)
4.2, Developer (build 122-D7) | #NAME?
Query2 | 8753 | г.Уфа | 6330 | Проверка, испытание противопожарного водопровода ЦАУ | Протасов А.В., тел. , эл.почта: | Старцев В.Ю. | Проверка, испытание противопожарного водопровода ЦАУ | Сентябрь 2015 | Старцев Вадим Юрьевич