## Лист1
Приложение 1.2
СПЕЦИФИКАЦИЯ
ЛОТ № | 9812 | КОНВЕКТОР ЭЛЕКТРИЧЕСКИЙ
№ п.п. | Ном. Номер | Наименование товара | Наименование товара поставщика1 | Описание | Eд.изм | Количество |  |  |  |  | Предельная цена за единицу измерения без НДС, включая стоимость тары и доставку, рубли РФ | Предельная сумма без НДС, включая стоимость тары и доставку, рубли РФ | Предельная сумма в том числе НДС, включая стоимость тары и доставку, рубли РФ | Адрес поставки
[6 empty] | 1 кв. | 2 кв. | 3 кв. | 4 кв. | Итого
1 | 2 | 3 | 4 | 5 | 6 | 7 | 8 | 9 | 10 | 11 | 12 | 13 | 14 | 15
1 | 36444 | КОНВЕКТОР ЭЛЕКТРИЧЕСКИЙ |  | 1. Исполнение напольное с возможностью крепления на стену. | шт | 0 |  | 200 | 0 | 200 | 2324.4195 | 464883.9 | 548563.002 | г.Уфа, ул. Каспийская, 14
2. Мощность не менее 2 кВт.
3. Высоконадежный электромеханический регулятор температуры
4. Обязательно наличие сертификата пожарной безопасности.
[12 empty] | 464883.9 | 548563.002
[12 empty] | в т.ч. НДС | 83679.102
Предельная стоимость лота составляет 548 563,00 руб. (с НДС)
Требуемые сроки поставки: |  |  | до 25 августа 2015 г.
Транспортировка товара: |  |  | Транспортировка товара осуществляется железнодорожным и/или автомобильным транспортом, в объеме транзитной (вагонной) нормы или кратной транзитной (вагонной) норме за счет Поставщика.
Гарантийные обязательства |  |  | не менее 3 лет
Срок службы |  |  | не менее 10 лет
Инициатор закупки: |  |  | Кочетков Григорий Александрович, (347) 276-41-24, g.kochetkov@bashtel.ru
Контактное лицо по тех. Вопросам |  |  | Кочетков Григорий Александрович, (347) 276-41-24, g.kochetkov@bashtel.ru
Исполнитель: |  | Кочетков Григорий Александрович

## XLR_NoRangeSheet (hidden)
4.2, Developer (build 122-D7) | #NAME?
Query2 | 9812 | г.Уфа | 6230 | КОНВЕКТОР ЭЛЕКТРИЧЕСКИЙ | , тел. , эл.почта: | КОНВЕКТОР ЭЛЕКТРИЧЕСКИЙ | 31.12.2015 | Кочетков Григорий Александрович